## Rekapitulace stavby
Export Komplet | [27 empty] | 2.0 | ZAMOK |  |  |  |  | False | False | {c470d377-e2f5-44f8-aa2f-b4bcb3084ff7}
[33 empty] | 0,01 | 21
[33 empty] | 0,01 | 15
|  | REKAPITULACE STAVBY | [17 empty] | v --- níže se nacházejí doplnkové a pomocné údaje k sestavám --- v | [11 empty] | Návod na vyplnění | 0,001
|  | Kód: |  |  |  |  | 2103 | [24 empty] | Měnit lze pouze buňky se žlutým podbarvením! 1) na prvním listu Rekapitulace stavby vyplňte v sestavě a) Souhrnný list - údaje o Uchazeči (přenesou se do ostatních sestav i v jiných listech) b) Rekapitulace objektů - potřebné Ostatní náklady 2) na vybraných listech vyplňte v sestavě a) Krycí list - údaje o Uchazeči, pokud se liší od údajů o Uchazeči na Souhrnném listu (údaje se přenesou do ostatních sestav v daném listu) b) Rekapitulace rozpočtu - potřebné Ostatní náklady c) Celkové náklady za stavbu - ceny u položek - množství, pokud má žluté podbarvení - a v případě potřeby poznámku (ta je ve skrytém sloupci) | 0,01
|  | Stavba: |  |  |  |  | Oprava oplocení Sběrného dvora v Mořkově | [25 empty] | 0,01
|  | KSO: | [13 empty] | CC-CZ: | [16 empty] | 0,01
|  | Místo: |  |  |  |  | Mořkov | [8 empty] | Datum: |  | 17. 3. 2021 | [14 empty] | 0,01
0,01
|  | Zadavatel: | [13 empty] | IČ: | [16 empty] | 0,01
|  |  | Obec Mořkov, Horní 10, 742 72 | [12 empty] | DIČ: | [16 empty] | 0,01
0,01
|  | Uchazeč: | [13 empty] | IČ: |  | Vyplň údaj | [14 empty] | 0,01
|  |  | Vyplň údaj | [12 empty] | DIČ: |  | Vyplň údaj | [14 empty] | 0,01
False
|  | Projektant: | [13 empty] | IČ: |  | 47684577 | [14 empty] | False
|  |  | PROJEKT STUDIO- Ing.Pavel KRÁTKÝ | [12 empty] | DIČ: | [16 empty] | True
0,01
|  | Zpracovatel: | [13 empty] | IČ: | [16 empty] | 0,01
|  |  | Hořák | [12 empty] | DIČ: | [16 empty] | True
Poznámka:
|  | Cena bez DPH | [13 empty] | 0
[8 empty] | Sazba daně |  |  | Základ daně |  |  |  |  | Výše daně
|  | DPH |  | základní |  |  |  | 21% |  |  | 0 |  |  |  |  | 0
|  |  |  | snížená |  |  |  | 15% |  |  | 0 |  |  |  |  | 0
|  |  |  | zákl. přenesená |  |  |  | 21% |  |  | 0 |  |  |  |  | 0
|  |  |  | sníž. přenesená |  |  |  | 15% |  |  | 0 |  |  |  |  | 0
|  |  |  | nulová |  |  |  | 0% |  |  | 0 |  |  |  |  | 0
|  | Cena s DPH | [6 empty] | v |  |  | CZK |  |  |  | 0
|  | Projektant | [11 empty] | Zpracovatel
|  | Datum a podpis: | [7 empty] | Razítko |  |  |  | Datum a podpis: |  |  | Razítko
|  | Objednavatel | [11 empty] | Uchazeč
|  | Datum a podpis: | [7 empty] | Razítko |  |  |  | Datum a podpis: |  |  | Razítko
REKAPITULACE OBJEKTŮ STAVBY A SOUPISŮ PRACÍ
| Kód: | [6 empty] | 2103
| Stavba: | [6 empty] | Oprava oplocení Sběrného dvora v Mořkově
| Místo: | [6 empty] | Mořkov | [6 empty] | Datum: |  | 17. 3. 2021
| Zadavatel: | [6 empty] | Obec Mořkov, Horní 10, 742 72 | [6 empty] | Projektant: |  | PROJEKT STUDIO- Ing.Pavel KRÁTKÝ |  |  | Informatívní údaje z listů zakázek
| Uchazeč: | [13 empty] | Zpracovatel: |  | Hořák
| Kód |  |  |  | Popis | [7 empty] | Cena bez DPH [CZK] |  |  |  |  | Cena s DPH [CZK] | Typ | z toho Ostat. náklady [CZK] | DPH [CZK] | Normohodiny [h] | DPH základní [CZK] | DPH snížená [CZK] | DPH základní přenesená [CZK] | DPH snížená přenesená [CZK] | Základna DPH základní | Základna DPH snížená | Základna DPH zákl. přenesená | Základna DPH sníž. přenesená | Základna DPH nulová
| Náklady z rozpočtů | [11 empty] | 0 |  |  |  |  | 0 |  | 0 | 0 | 0 | 0 | 0 | 0 | 0 | 0 | 0 | 0 | 0 | 0 |  | D | 0 | ###NOIMPORT### | IMPORT | {c470d377-e2f5-44f8-aa2f-b4bcb3084ff7} | {00000000-0000-0000-0000-000000000000}
/ |  | 1701 |  |  |  | D.1.1 - Architekt.-stavební řešení _ Oplocení - typ A | [6 empty] | 0 |  |  |  |  | 0 | STA | 0 | 0 | 0 | 0 | 0 | 0 | 0 | 0 | 0 | 0 | 0 | 0 |  |  | 1 |  | IMPORT | {e3f4f3f2-61c3-4778-bcaf-ba8b5166221a} | {c470d377-e2f5-44f8-aa2f-b4bcb3084ff7} | 815 29 | 2
/ |  | 1702 |  |  |  | D.1.1 - Architekt.-stavební řešení _ Oplocení - typ B | [6 empty] | 0 |  |  |  |  | 0 | STA | 0 | 0 | 0 | 0 | 0 | 0 | 0 | 0 | 0 | 0 | 0 | 0 |  |  | 1 |  | IMPORT | {d2217859-7f97-463d-bd4b-4b2bf1f8c9ba} | {c470d377-e2f5-44f8-aa2f-b4bcb3084ff7} | 815 29 | 2
/ |  | 1703 |  |  |  | D.1.1 - Architekt.-stavební řešení _ Oplocení - typ C | [6 empty] | 0 |  |  |  |  | 0 | STA | 0 | 0 | 0 | 0 | 0 | 0 | 0 | 0 | 0 | 0 | 0 | 0 |  |  | 1 |  | IMPORT | {9a2378ba-ca0b-4228-92c5-e2641dc28bca} | {c470d377-e2f5-44f8-aa2f-b4bcb3084ff7} | 815 29 | 2
/ |  | 1704 |  |  |  | D.1.1 - Architekt.-stavební řešení _ Odbourání konstrukce rampy | [6 empty] | 0 |  |  |  |  | 0 | STA | 0 | 0 | 0 | 0 | 0 | 0 | 0 | 0 | 0 | 0 | 0 | 0 |  |  | 1 |  | IMPORT | {3db83f09-20ab-4f26-880f-af193b9a7c27} | {c470d377-e2f5-44f8-aa2f-b4bcb3084ff7} | 815 99 | 2
/ |  | 1705 |  |  |  | Vedlejší rozpočtové náklady | [6 empty] | 0 |  |  |  |  | 0 | VON | 0 | 0 | 0 | 0 | 0 | 0 | 0 | 0 | 0 | 0 | 0 | 0 |  |  | 1 |  | IMPORT | {81268bf2-093d-4828-a872-af1d8d1a7f18} | {c470d377-e2f5-44f8-aa2f-b4bcb3084ff7} |  | 2

## 1701 - D.1.1 - Architekt....
{e3f4f3f2-61c3-4778-bcaf-ba8b5166221a}
2
| KRYCÍ LIST SOUPISU PRACÍ | [7 empty] | v --- níže se nacházejí doplnkové a pomocné údaje k sestavám --- v | [8 empty] | False
Stavba:
Oprava oplocení Sběrného dvora v Mořkově
Objekt:
1701 - D.1.1 - Architekt.-stavební řešení _ Oplocení - typ A
| KSO: |  | 815 29 |  |  | CC-CZ:
| Místo: |  | Mořkov |  |  | Datum: | 17. 3. 2021
| Zadavatel: |  |  |  |  | IČ:
|  | Obec Mořkov, Horní 10, 742 72 |  |  |  | DIČ:
| Uchazeč: |  |  |  |  | IČ: | Vyplň údaj
|  | Vyplň údaj |  |  |  | DIČ: | Vyplň údaj
| Projektant: |  |  |  |  | IČ: | 47684577
|  | PROJEKT STUDIO- Ing.Pavel KRÁTKÝ |  |  |  | DIČ:
| Zpracovatel: |  |  |  |  | IČ:
|  | Hořák |  |  |  | DIČ:
Poznámka:
| Cena bez DPH | [5 empty] | 0
|  |  | Základ daně |  |  | Sazba daně | Výše daně
| DPH | základní | 0 |  |  | 21% | 0
|  | snížená | 0 |  |  | 15% | 0
|  | zákl. přenesená | 0 |  |  | 21% | 0
|  | sníž. přenesená | 0 |  |  | 15% | 0
|  | nulová | 0 |  |  | 0% | 0
| Cena s DPH |  |  | v | CZK |  | 0
| Projektant |  |  | Zpracovatel
| Datum a podpis: |  | Razítko | Datum a podpis: |  |  | Razítko
| Objednavatel |  |  | Uchazeč
| Datum a podpis: |  | Razítko | Datum a podpis: |  |  | Razítko
REKAPITULACE ČLENĚNÍ SOUPISU PRACÍ
Stavba:
Oprava oplocení Sběrného dvora v Mořkově
Objekt:
1701 - D.1.1 - Architekt.-stavební řešení _ Oplocení - typ A
Místo: |  |  | Mořkov |  |  | Datum: | 17. 3. 2021
Zadavatel: |  |  | Obec Mořkov, Horní 10, 742 72 |  |  | Projektant: | PROJEKT STUDIO- Ing.Pavel KRÁTKÝ
Uchazeč: |  |  | Vyplň údaj |  |  | Zpracovatel: | Hořák
Kód dílu - Popis | [6 empty] | Cena celkem [CZK]
Náklady ze soupisu prací | [6 empty] | 0 | [11 empty] | -1
| HSV - Práce a dodávky HSV | [5 empty] | 0
| 3 - Svislé a kompletní konstrukce | [5 empty] | 0
| 9 - Ostatní konstrukce a práce, bourání | [5 empty] | 0
| 997 - Přesun sutě | [5 empty] | 0
| 998 - Přesun hmot | [5 empty] | 0
| PSV - Práce a dodávky PSV | [5 empty] | 0
| 721 - Zdravotechnika - vnitřní kanalizace | [5 empty] | 0
| 764 - Konstrukce klempířské | [5 empty] | 0
| 767 - Konstrukce zámečnické | [5 empty] | 0
| 783 - Dokončovací práce - nátěry | [5 empty] | 0
SOUPIS PRACÍ
Stavba:
Oprava oplocení Sběrného dvora v Mořkově
Objekt:
1701 - D.1.1 - Architekt.-stavební řešení _ Oplocení - typ A
Místo: |  |  | Mořkov |  |  | Datum: | 17. 3. 2021
Zadavatel: |  |  | Obec Mořkov, Horní 10, 742 72 |  |  | Projektant: | PROJEKT STUDIO- Ing.Pavel KRÁTKÝ
Uchazeč: |  |  | Vyplň údaj |  |  | Zpracovatel: | Hořák
PČ | Typ | Kód | Popis | MJ | Množství | J.cena [CZK] | Cena celkem [CZK] | Cenová soustava |  | DPH | J. Nh [h] | Nh celkem [h] | J. hmotnost [t] | Hmotnost celkem [t] | J. suť [t] | Suť Celkem [t]
Náklady soupisu celkem | [6 empty] | 0 |  |  |  |  | 0 |  | 7.1964 |  | 0.64702 |  | D | -1 | [10 empty] | 0
| D | HSV | Práce a dodávky HSV |  |  |  | 0 |  |  |  |  | 0 |  | 4.9127 |  | 0.64702 | 1 | D | 0 |  |  |  | ROZPOCET | [6 empty] | 0
| D | 3 | Svislé a kompletní konstrukce |  |  |  | 0 |  |  |  |  | 0 |  | 4.8181 |  | 0 | 1 | D | 1 |  |  |  | ROZPOCET | [6 empty] | 0
1 | K | 338171115 | Osazování sloupků a vzpěr plotových ocelových v do 2,00 m ukotvením k pevnému podkladu | kus | 39 |  | 0 | CS ÚRS 2021 01 |  | základní |  | 0 | 0 | 0 | 0 | 0 | 4 | K | 2 |  |  |  | ROZPOCET | 0 | 0 | 0 | 0 | 0 | 1 | 0 | 4 | 1210002281
| VV |  | "krátké sloupky v. 1,00m" 39 |  | 39 | [12 empty] | VV | 2 | 2 | True | 1 | ROZPOCET
2 | K | 338171125 | Osazování sloupků a vzpěr plotových ocelových v do 2,60 m ukotvením k pevnému podkladu | kus | 39 |  | 0 | CS ÚRS 2021 01 |  | základní |  | 0 | 0 | 0 | 0 | 0 | 4 | K | 2 |  |  |  | ROZPOCET | 0 | 0 | 0 | 0 | 0 | 1 | 0 | 4 | 1631800496
| VV |  | "dle v.č. D.1.1-105 " | [14 empty] | VV | 2 | 1 | True | 0 | ROZPOCET
| VV |  | "výpis - ozn. 1+2 " 38+1 |  | 39 | [12 empty] | VV | 2 | 2 | True | 1 | ROZPOCET
3 | M | 55399D01 | Dodávka atyp.ocelové konstrukce, vč. dílenské přípravy | kg | 2083.053 |  | 0 |  |  | základní |  | 0 | 0.001 | 2.0831 | 0 | 0 | 8 | M | 2 |  |  |  | ROZPOCET | 0 | 0 | 0 | 0 | 0 | 1 | 0 | 4 | -921780742
| VV |  | "dle v.č. D.1.1-105 " | [14 empty] | VV | 2 | 1 | True | 0 | ROZPOCET
| VV |  | "(s prořezem) | [14 empty] | VV | 2 | 1 | True | 0 | ROZPOCET
| VV |  | "viz výpis materiálů" | [14 empty] | VV | 2 | 1 | True | 0 | ROZPOCET
| VV |  | "označení 1 až 3" 1280,79+26,75+326,43 |  | 1633.97 | [12 empty] | VV | 2 | 2 | True | 0 | ROZPOCET
| VV |  | "označení 7 až 11" 143,18+7,54+178,98+11,02+9,17 |  | 349.89 | [12 empty] | VV | 2 | 2 | True | 0 | ROZPOCET
| VV |  | Mezisoučet |  | 1983.86 | [12 empty] | VV | 2 | 3 | True | 0 | ROZPOCET
| VV |  | "prořez dle tabulky " 1983,86*0,05 |  | 99.193 | [12 empty] | VV | 2 | 2 | True | 0 | ROZPOCET
| VV |  | Součet |  | 2083.053 | [12 empty] | VV | 2 | 4 | True | 1 | ROZPOCET
4 | K | 278383112 | Zálivka pod stroje nebo technologická zařízení s bedněním a odbedněním, s úpravou povrchu z cementové zálivkové hmoty půdorysná plocha základu do 1 m2, tloušťka vrstvy 25 mm | m2 | 5.908 |  | 0 | CS ÚRS 2021 01 |  | základní |  | 0 | 0.05324 | 0.31454 | 0 | 0 | 4 | K | 2 |  |  |  | ROZPOCET | 0 | 0 | 0 | 0 | 0 | 1 | 0 | 4 | -1899499403
| VV |  | "podlití kotevních ploten - viz TZ a výpis na v.č. D.1.1-105 | [14 empty] | VV | 2 | 1 | True | 0 | ROZPOCET
| VV |  | " (srovnatelná položka) | [14 empty] | VV | 2 | 1 | True | 0 | ROZPOCET
| VV |  | "odk. 7 až 9 s přesahem | [14 empty] | VV | 2 | 1 | True | 0 | ROZPOCET
| VV |  | 0,25*0,25*38 + 0,25*0,45+0,15*0,30*76 |  | 5.908 | [12 empty] | VV | 2 | 2 | True | 1 | ROZPOCET
5 | K | 348171510 | Montáž oplocení z plechu vlnitého do 30 kg na 1 m oplocení | m | 112 |  | 0 | CS ÚRS 2021 01 |  | základní |  | 0 | 0.0002 | 0.0224 | 0 | 0 | 4 | K | 2 |  |  |  | ROZPOCET | 0 | 0 | 0 | 0 | 0 | 1 | 0 | 4 | 340570377
| VV |  | "dle v.č. D.1.1-105 - kompletní provedení dle specifikace v PD !" | [14 empty] | VV | 2 | 1 | True | 0 | ROZPOCET
| VV |  | "viz v.č. D.1.1-105 - čistá pohledová plocha je 308 m2 | [14 empty] | VV | 2 | 1 | True | 0 | ROZPOCET
| VV |  | "délka" 308,00/2,75 |  | 112 | [12 empty] | VV | 2 | 2 | True | 1 | ROZPOCET
6 | M | 1548510D1 | plech trapézový 35/207/1035 Pz tl 0,7mm - ryp T35 E fasáda Varianta s oboustrastrannou úpravou PE 25 v RAL 9006 | m2 | 351.12 |  | 0 |  |  | základní |  | 0 | 0.00683 | 2.3981 | 0 | 0 | 8 | M | 2 |  |  |  | ROZPOCET | 0 | 0 | 0 | 0 | 0 | 1 | 0 | 4 | 2112046664
| VV |  | "dle v.č. D.1.1-105 " | [14 empty] | VV | 2 | 1 | True | 0 | ROZPOCET
| VV |  | "čístá pohledová plocha je 308 m2 | [14 empty] | VV | 2 | 1 | True | 0 | ROZPOCET
| VV |  | "s přesahem plocha" 112,00*1,14 *2,75 |  | 351.12 | [12 empty] | VV | 2 | 2 | True | 1 | ROZPOCET
| D | 9 | Ostatní konstrukce a práce, bourání |  |  |  | 0 |  |  |  |  | 0 |  | 0.094598 |  | 0.64702 | 1 | D | 1 |  |  |  | ROZPOCET | [6 empty] | 0
7 | K | 949101111 | Lešení pomocné pro objekty pozemních staveb s lešeňovou podlahou v do 1,9 m zatížení do 150 kg/m2 | m2 | 271.68 |  | 0 | CS ÚRS 2021 01 |  | základní |  | 0 | 0.00013 | 0.035318 | 0 | 0 | 4 | K | 2 |  |  |  | ROZPOCET | 0 | 0 | 0 | 0 | 0 | 1 | 0 | 4 | -302768747
| VV |  | "z obou stran | [14 empty] | VV | 2 | 1 | True | 0 | ROZPOCET
| VV |  | (112,00+0,60*2)*1,20*2 |  | 271.68 | [12 empty] | VV | 2 | 2 | True | 1 | ROZPOCET
8 | K | 953961113 | Kotvy chemickým tmelem M 12 hl 110 mm do betonu, ŽB nebo kamene s vyvrtáním otvoru | kus | 80 |  | 0 | CS ÚRS 2021 01 |  | základní |  | 0 | 1e-05 | 0.0008 | 0 | 0 | 4 | K | 2 |  |  |  | ROZPOCET | 0 | 0 | 0 | 0 | 0 | 1 | 0 | 4 | -301093966
| VV |  | "dle v.č. D.1.1-105" 80 |  | 80 | [12 empty] | VV | 2 | 2 | True | 1 | ROZPOCET
9 | K | 953961114 | Kotvy chemickým tmelem M 16 hl 125 mm do betonu, ŽB nebo kamene s vyvrtáním otvoru | kus | 152 |  | 0 | CS ÚRS 2021 01 |  | základní |  | 0 | 2e-05 | 0.00304 | 0 | 0 | 4 | K | 2 |  |  |  | ROZPOCET | 0 | 0 | 0 | 0 | 0 | 1 | 0 | 4 | -318765068
| VV |  | "dle v.č. D.1.1-105" 152 |  | 152 | [12 empty] | VV | 2 | 2 | True | 1 | ROZPOCET
10 | K | 953965121 | Kotevní šroub pro chemické kotvy M 12 dl 160 mm | kus | 80 |  | 0 | CS ÚRS 2021 01 |  | základní |  | 0 | 0.00018 | 0.0144 | 0 | 0 | 4 | K | 2 |  |  |  | ROZPOCET | 0 | 0 | 0 | 0 | 0 | 1 | 0 | 4 | -1115719291
11 | K | 953965131 | Kotevní šroub pro chemické kotvy M 16 dl 190 mm | kus | 152 |  | 0 | CS ÚRS 2021 01 |  | základní |  | 0 | 0.00027 | 0.04104 | 0 | 0 | 4 | K | 2 |  |  |  | ROZPOCET | 0 | 0 | 0 | 0 | 0 | 1 | 0 | 4 | -650530871
12 | K | 966071721 | Bourání sloupků a vzpěr plotových ocelových do 2,5 m odřezáním | kus | 64 |  | 0 | CS ÚRS 2021 01 |  | základní |  | 0 | 0 | 0 | 0.008 | 0.512 | 4 | K | 2 |  |  |  | ROZPOCET | 0 | 0 | 0 | 0 | 0 | 1 | 0 | 4 | -1666559357
| VV |  | "2 kusy na 1 sloupek (vč. vzpěry )- odbroušením kotevních prvků a demontáží | [14 empty] | VV | 2 | 1 | True | 0 | ROZPOCET
| VV |  | (3+27+2)*2 |  | 64 | [12 empty] | VV | 2 | 2 | True | 1 | ROZPOCET
13 | K | 966071822 | Rozebrání oplocení z drátěného pletiva se čtvercovými oky výšky do 2,0 m | m | 54.445 |  | 0 | CS ÚRS 2021 01 |  | základní |  | 0 | 0 | 0 | 0.00248 | 0.13502 | 4 | K | 2 |  |  |  | ROZPOCET | 0 | 0 | 0 | 0 | 0 | 1 | 0 | 4 | 35619953
| VV |  | "dle v.č. D.1.1-101 - zbytek oplocení | [14 empty] | VV | 2 | 1 | True | 0 | ROZPOCET
| VV |  | 4,22+19,00+26,50+4,725 |  | 54.445 | [12 empty] | VV | 2 | 2 | True | 1 | ROZPOCET
14 | K | 985131111 | Očištění ploch stěn, rubu kleneb a podlah tlakovou vodou | m2 | 73.92 |  | 0 | CS ÚRS 2021 01 |  | základní |  | 0 | 0 | 0 | 0 | 0 | 4 | K | 2 |  |  |  | ROZPOCET | 0 | 0 | 0 | 0 | 0 | 1 | 0 | 4 | 1029870313
| VV |  | "stávající část rampy - vnější líc | [14 empty] | VV | 2 | 1 | True | 0 | ROZPOCET
| VV |  | 102,14*(0,59+0,80)/2 + 4,22*(0,80+0,59)/2 |  | 73.92 | [12 empty] | VV | 2 | 2 | True | 1 | ROZPOCET
| D | 997 | Přesun sutě |  |  |  | 0 |  |  |  |  | 0 |  | 0 |  | 0 | 1 | D | 1 |  |  |  | ROZPOCET | [6 empty] | 0
15 | K | 997013111 | Vnitrostaveništní doprava suti a vybouraných hmot pro budovy v do 6 m s použitím mechanizace | t | 0.647 |  | 0 | CS ÚRS 2021 01 |  | základní |  | 0 | 0 | 0 | 0 | 0 | 4 | K | 2 |  |  |  | ROZPOCET | 0 | 0 | 0 | 0 | 0 | 1 | 0 | 4 | -633055570
16 | K | 997013501 | Odvoz suti a vybouraných hmot na skládku nebo meziskládku do 1 km se složením | t | 0.647 |  | 0 | CS ÚRS 2021 01 |  | základní |  | 0 | 0 | 0 | 0 | 0 | 4 | K | 2 |  |  |  | ROZPOCET | 0 | 0 | 0 | 0 | 0 | 1 | 0 | 4 | 283171450
17 | K | 997013509 | Příplatek k odvozu suti a vybouraných hmot na skládku ZKD 1 km přes 1 km | t | 3.235 |  | 0 | CS ÚRS 2021 01 |  | základní |  | 0 | 0 | 0 | 0 | 0 | 4 | K | 2 |  |  |  | ROZPOCET | 0 | 0 | 0 | 0 | 0 | 1 | 0 | 4 | 1824658302
| VV |  | 0,647*5 'Přepočtené koeficientem množství |  | 3.235 | [12 empty] | VV | 2 | 2 | False | 1 | ROZPOCET
18 | K | 997013631 | Poplatek za uložení na skládce (skládkovné) stavebního odpadu směsného kód odpadu 17 09 04 | t | 0.647 |  | 0 | CS ÚRS 2021 01 |  | základní |  | 0 | 0 | 0 | 0 | 0 | 4 | K | 2 |  |  |  | ROZPOCET | 0 | 0 | 0 | 0 | 0 | 1 | 0 | 4 | -538066910
| D | 998 | Přesun hmot |  |  |  | 0 |  |  |  |  | 0 |  | 0 |  | 0 | 1 | D | 1 |  |  |  | ROZPOCET | [6 empty] | 0
19 | K | 998232110 | Přesun hmot pro oplocení zděné z cihel nebo tvárnic, kov. v do 3 m | t | 4.913 |  | 0 | CS ÚRS 2021 01 |  | základní |  | 0 | 0 | 0 | 0 | 0 | 4 | K | 2 |  |  |  | ROZPOCET | 0 | 0 | 0 | 0 | 0 | 1 | 0 | 4 | 249897932
| D | PSV | Práce a dodávky PSV |  |  |  | 0 |  |  |  |  | 0 |  | 2.2836 |  | 0 | 2 | D | 0 |  |  |  | ROZPOCET | [6 empty] | 0
| D | 721 | Zdravotechnika - vnitřní kanalizace |  |  |  | 0 |  |  |  |  | 0 |  | 0 |  | 0 | 2 | D | 1 |  |  |  | ROZPOCET | [6 empty] | 0
20 | K | 721910922 | Pročištění svodů ležatých do DN 300 | m | 94.92 |  | 0 | CS ÚRS 2021 01 |  | základní |  | 0 | 0 | 0 | 0 | 0 | 16 | K | 2 |  |  |  | ROZPOCET | 0 | 0 | 0 | 0 | 0 | 1 | 0 | 16 | 565124859
| VV |  | "stávající odvodňovače přes rampu - za použití tlakové vody dle TZ ! | [14 empty] | VV | 2 | 1 | True | 0 | ROZPOCET
| VV |  | (3,93+0,40*2)*3+4,22*(2+3+4)+4,75*(5+4) |  | 94.92 | [12 empty] | VV | 2 | 2 | True | 1 | ROZPOCET
| D | 764 | Konstrukce klempířské |  |  |  | 0 |  |  |  |  | 0 |  | 0.016005 |  | 0 | 2 | D | 1 |  |  |  | ROZPOCET | [6 empty] | 0
21 | K | 764211674 | Oplechování nevětraného nároží s nárožním plechem z Pz s povrchovou úpravou rš 330 mm | m | 5.5 |  | 0 | CS ÚRS 2021 01 |  | základní |  | 0 | 0.00291 | 0.016005 | 0 | 0 | 16 | K | 2 |  |  |  | ROZPOCET | 0 | 0 | 0 | 0 | 0 | 1 | 0 | 16 | 1237546759
| VV |  | " rohy oplocení - viz TZ !" | [14 empty] | VV | 2 | 1 | True | 0 | ROZPOCET
| VV |  | 2,75*2 |  | 5.5 | [12 empty] | VV | 2 | 2 | True | 1 | ROZPOCET
22 | K | 998764101 | Přesun hmot tonážní pro konstrukce klempířské v objektech v do 6 m | t | 0.016 |  | 0 | CS ÚRS 2021 01 |  | základní |  | 0 | 0 | 0 | 0 | 0 | 16 | K | 2 |  |  |  | ROZPOCET | 0 | 0 | 0 | 0 | 0 | 1 | 0 | 16 | 908801787
| D | 767 | Konstrukce zámečnické |  |  |  | 0 |  |  |  |  | 0 |  | 2.1891 |  | 0 | 2 | D | 1 |  |  |  | ROZPOCET | [6 empty] | 0
23 | K | 767414290 | Montáž - pomocné konstrukce z tenkostěnných profilů svařováním | m | 295.26 |  | 0 | CS ÚRS 2021 01 |  | základní |  | 0 | 0.00014 | 0.041336 | 0 | 0 | 16 | K | 2 |  |  |  | ROZPOCET | 0 | 0 | 0 | 0 | 0 | 1 | 0 | 16 | 1497101241
| VV |  | "dle v.č. D.1.1-105 " | [14 empty] | VV | 2 | 1 | True | 0 | ROZPOCET
| VV |  | "výpis - ozn. 4 až 6 " | [14 empty] | VV | 2 | 1 | True | 0 | ROZPOCET
| VV |  | 2,94*99+2,80*6+4,80*3 |  | 322.26 | [12 empty] | VV | 2 | 2 | True | 0 | ROZPOCET
| VV |  | "odpočet u dilatací" -27,00 |  | -27 | [12 empty] | VV | 2 | 2 | True | 0 | ROZPOCET
| VV |  | Součet |  | 295.26 | [12 empty] | VV | 2 | 4 | True | 1 | ROZPOCET
24 | K | 767414291 | Montáž - pomocné konstrukce z tenkostěnných profilů šroubováním | m | 27 |  | 0 | CS ÚRS 2021 01 |  | základní |  | 0 | 3e-05 | 0.00081 | 0 | 0 | 16 | K | 2 |  |  |  | ROZPOCET | 0 | 0 | 0 | 0 | 0 | 1 | 0 | 16 | -357895912
| VV |  | "dle v.č. D.1.1-105 " | [14 empty] | VV | 2 | 1 | True | 0 | ROZPOCET
| VV |  | "výpis - ozn. 4 až 6 - jen u dilatací 3x" | [14 empty] | VV | 2 | 1 | True | 0 | ROZPOCET
| VV |  | (3,00*3) *3 |  | 27 | [12 empty] | VV | 2 | 2 | True | 1 | ROZPOCET
25 | M | 14550180 | profil ocelový obdélníkový svařovaný 80x60x3mm | t | 2.147 |  | 0 | CS ÚRS 2021 01 |  | základní |  | 0 | 1 | 2.147 | 0 | 0 | 32 | M | 2 |  |  |  | ROZPOCET | 0 | 0 | 0 | 0 | 0 | 1 | 0 | 16 | -1149158380
| VV |  | "dle v.č. D.1.1-105 " | [14 empty] | VV | 2 | 1 | True | 0 | ROZPOCET
| VV |  | "výpis - ozn. 4 až 6 s prořezem" | [14 empty] | VV | 2 | 1 | True | 0 | ROZPOCET
| VV |  | (1795,84+103,66+88,85)/1000*1,08 |  | 2.147 | [12 empty] | VV | 2 | 2 | True | 1 | ROZPOCET
26 | K | 998767101 | Přesun hmot tonážní pro zámečnické konstrukce v objektech v do 6 m | t | 2.189 |  | 0 | CS ÚRS 2021 01 |  | základní |  | 0 | 0 | 0 | 0 | 0 | 16 | K | 2 |  |  |  | ROZPOCET | 0 | 0 | 0 | 0 | 0 | 1 | 0 | 16 | -1647235203
| D | 783 | Dokončovací práce - nátěry |  |  |  | 0 |  |  |  |  | 0 |  | 0.078463 |  | 0 | 2 | D | 1 |  |  |  | ROZPOCET | [6 empty] | 0
27 | K | 783301313 | Odmaštění zámečnických konstrukcí ředidlovým odmašťovačem | m2 | 174.363 |  | 0 | CS ÚRS 2021 01 |  | základní |  | 0 | 7e-05 | 0.012205 | 0 | 0 | 16 | K | 2 |  |  |  | ROZPOCET | 0 | 0 | 0 | 0 | 0 | 1 | 0 | 16 | -1001426108
| VV |  | "dle v.č. D.1.1-105 " | [14 empty] | VV | 2 | 1 | True | 0 | ROZPOCET
| VV |  | "výpis - plechy kotevní" | [14 empty] | VV | 2 | 1 | True | 0 | ROZPOCET
| VV |  | 0,25*(38+1+76) |  | 28.75 | [12 empty] | VV | 2 | 2 | True | 0 | ROZPOCET
| VV |  | "výpis - sloupky s víčky" | [14 empty] | VV | 2 | 1 | True | 0 | ROZPOCET
| VV |  | (0,12+0,06)*2*(3,15*38+2,50) + 0,12*0,06*39 |  | 44.273 | [12 empty] | VV | 2 | 2 | True | 0 | ROZPOCET
| VV |  | (0,08+0,06)*2*1,00*39 + 0,08*0,06*39 |  | 11.107 | [12 empty] | VV | 2 | 2 | True | 0 | ROZPOCET
| VV |  | "výpis - paždíky" | [14 empty] | VV | 2 | 1 | True | 0 | ROZPOCET
| VV |  | (0,08+0,06)*2*(2,94*99+2,80*6+4,80*3) |  | 90.233 | [12 empty] | VV | 2 | 2 | True | 0 | ROZPOCET
| VV |  | Součet |  | 174.363 | [12 empty] | VV | 2 | 4 | True | 1 | ROZPOCET
28 | K | 783314101 | Základní jednonásobný syntetický nátěr zámečnických konstrukcí | m2 | 174.363 |  | 0 | CS ÚRS 2021 01 |  | základní |  | 0 | 0.00014 | 0.024411 | 0 | 0 | 16 | K | 2 |  |  |  | ROZPOCET | 0 | 0 | 0 | 0 | 0 | 1 | 0 | 16 | 448624932
29 | K | 783315101 | Mezinátěr jednonásobný syntetický standardní zámečnických konstrukcí | m2 | 174.363 |  | 0 | CS ÚRS 2021 01 |  | základní |  | 0 | 0.00012 | 0.020924 | 0 | 0 | 16 | K | 2 |  |  |  | ROZPOCET | 0 | 0 | 0 | 0 | 0 | 1 | 0 | 16 | 383800687
30 | K | 783317101 | Krycí jednonásobný syntetický standardní nátěr zámečnických konstrukcí | m2 | 174.363 |  | 0 | CS ÚRS 2021 01 |  | základní |  | 0 | 0.00012 | 0.020924 | 0 | 0 | 16 | K | 2 |  |  |  | ROZPOCET | 0 | 0 | 0 | 0 | 0 | 1 | 0 | 16 | 1309561628

## 1702 - D.1.1 - Architekt....
{d2217859-7f97-463d-bd4b-4b2bf1f8c9ba}
2
| KRYCÍ LIST SOUPISU PRACÍ | [7 empty] | v --- níže se nacházejí doplnkové a pomocné údaje k sestavám --- v | [8 empty] | False
Stavba:
Oprava oplocení Sběrného dvora v Mořkově
Objekt:
1702 - D.1.1 - Architekt.-stavební řešení _ Oplocení - typ B
| KSO: |  | 815 29 |  |  | CC-CZ:
| Místo: |  | Mořkov |  |  | Datum: | 17. 3. 2021
| Zadavatel: |  |  |  |  | IČ:
|  | Obec Mořkov, Horní 10, 742 72 |  |  |  | DIČ:
| Uchazeč: |  |  |  |  | IČ: | Vyplň údaj
|  | Vyplň údaj |  |  |  | DIČ: | Vyplň údaj
| Projektant: |  |  |  |  | IČ: | 47684577
|  | PROJEKT STUDIO- Ing.Pavel KRÁTKÝ |  |  |  | DIČ:
| Zpracovatel: |  |  |  |  | IČ:
|  | Hořák |  |  |  | DIČ:
Poznámka:
| Cena bez DPH | [5 empty] | 0
|  |  | Základ daně |  |  | Sazba daně | Výše daně
| DPH | základní | 0 |  |  | 21% | 0
|  | snížená | 0 |  |  | 15% | 0
|  | zákl. přenesená | 0 |  |  | 21% | 0
|  | sníž. přenesená | 0 |  |  | 15% | 0
|  | nulová | 0 |  |  | 0% | 0
| Cena s DPH |  |  | v | CZK |  | 0
| Projektant |  |  | Zpracovatel
| Datum a podpis: |  | Razítko | Datum a podpis: |  |  | Razítko
| Objednavatel |  |  | Uchazeč
| Datum a podpis: |  | Razítko | Datum a podpis: |  |  | Razítko
REKAPITULACE ČLENĚNÍ SOUPISU PRACÍ
Stavba:
Oprava oplocení Sběrného dvora v Mořkově
Objekt:
1702 - D.1.1 - Architekt.-stavební řešení _ Oplocení - typ B
Místo: |  |  | Mořkov |  |  | Datum: | 17. 3. 2021
Zadavatel: |  |  | Obec Mořkov, Horní 10, 742 72 |  |  | Projektant: | PROJEKT STUDIO- Ing.Pavel KRÁTKÝ
Uchazeč: |  |  | Vyplň údaj |  |  | Zpracovatel: | Hořák
Kód dílu - Popis | [6 empty] | Cena celkem [CZK]
Náklady ze soupisu prací | [6 empty] | 0 | [11 empty] | -1
| HSV - Práce a dodávky HSV | [5 empty] | 0
| 1 - Zemní práce | [5 empty] | 0
| 11 - Přípravné a přidružené práce | [5 empty] | 0
| 3 - Svislé a kompletní konstrukce | [5 empty] | 0
| 9 - Ostatní konstrukce a práce, bourání | [5 empty] | 0
| 997 - Přesun sutě | [5 empty] | 0
| 998 - Přesun hmot | [5 empty] | 0
SOUPIS PRACÍ
Stavba:
Oprava oplocení Sběrného dvora v Mořkově
Objekt:
1702 - D.1.1 - Architekt.-stavební řešení _ Oplocení - typ B
Místo: |  |  | Mořkov |  |  | Datum: | 17. 3. 2021
Zadavatel: |  |  | Obec Mořkov, Horní 10, 742 72 |  |  | Projektant: | PROJEKT STUDIO- Ing.Pavel KRÁTKÝ
Uchazeč: |  |  | Vyplň údaj |  |  | Zpracovatel: | Hořák
PČ | Typ | Kód | Popis | MJ | Množství | J.cena [CZK] | Cena celkem [CZK] | Cenová soustava |  | DPH | J. Nh [h] | Nh celkem [h] | J. hmotnost [t] | Hmotnost celkem [t] | J. suť [t] | Suť Celkem [t]
Náklady soupisu celkem | [6 empty] | 0 |  |  |  |  | 0 |  | 47.2404 |  | 17.244 |  | D | -1 | [10 empty] | 0
| D | HSV | Práce a dodávky HSV |  |  |  | 0 |  |  |  |  | 0 |  | 47.2404 |  | 17.244 | 1 | D | 0 |  |  |  | ROZPOCET | [6 empty] | 0
| D | 1 | Zemní práce |  |  |  | 0 |  |  |  |  | 0 |  | 8.506 |  | 0 | 1 | D | 1 |  |  |  | ROZPOCET | [6 empty] | 0
1 | K | 131151343 | Vrtání jamek pro plotové sloupky D do 300 mm - strojně | m | 26 |  | 0 | CS ÚRS 2021 01 |  | základní |  | 0 | 0 | 0 | 0 | 0 | 4 | K | 2 |  |  |  | ROZPOCET | 0 | 0 | 0 | 0 | 0 | 1 | 0 | 4 | -1540886062
| VV |  | "oplocení - typ B ( po vykopání rýhy na zaklad.spáru obrubníků ) | [14 empty] | VV | 2 | 1 | True | 0 | ROZPOCET
| VV |  | (0,75-0,10)*40 |  | 26 | [12 empty] | VV | 2 | 2 | True | 1 | ROZPOCET
2 | K | 131111359 | Příplatek za vrtání v kamenité nebo kořeny prorostlé půdě | m | 26 |  | 0 | CS ÚRS 2021 01 |  | základní |  | 0 | 0 | 0 | 0 | 0 | 4 | K | 2 |  |  |  | ROZPOCET | 0 | 0 | 0 | 0 | 0 | 1 | 0 | 4 | 2045670131
3 | K | 132251101 | Hloubení rýh nezapažených š do 800 mm v hornině třídy těžitelnosti I, skupiny 3 objem do 20 m3 strojně | m3 | 5.105 |  | 0 | CS ÚRS 2021 01 |  | základní |  | 0 | 0 | 0 | 0 | 0 | 4 | K | 2 |  |  |  | ROZPOCET | 0 | 0 | 0 | 0 | 0 | 1 | 0 | 4 | 1789869229
| VV |  | "v místě oplocení - dopočet zemních prací na úroveň základ.spáry pod obrubníky | [14 empty] | VV | 2 | 1 | True | 0 | ROZPOCET
| VV |  | 6,80*0,45*0,10 |  | 0.306 | [12 empty] | VV | 2 | 2 | True | 0 | ROZPOCET
| VV |  | (72,765+4,89)*(0,60+0,30)/2*0,25 |  | 8.736 | [12 empty] | VV | 2 | 2 | True | 0 | ROZPOCET
| VV |  | (3,60+0,25+3,035)*0,45*0,10 |  | 0.31 | [12 empty] | VV | 2 | 2 | True | 0 | ROZPOCET
| VV |  | Mezisoučet |  | 9.352 | [12 empty] | VV | 2 | 3 | True | 0 | ROZPOCET
| VV |  | "odpočet bourané kubatury kufru živičného povrchu v jižní straně | [14 empty] | VV | 2 | 1 | True | 0 | ROZPOCET
| VV |  | -(72,765*(0,25+0,30)/2) *0,20 |  | -4.002 | [12 empty] | VV | 2 | 2 | True | 0 | ROZPOCET
| VV |  | -4,89*0,25*0,20 |  | -0.245 | [12 empty] | VV | 2 | 2 | True | 0 | ROZPOCET
| VV |  | Mezisoučet |  | -4.247 | [12 empty] | VV | 2 | 3 | True | 0 | ROZPOCET
| VV |  | Součet |  | 5.105 | [12 empty] | VV | 2 | 4 | True | 1 | ROZPOCET
4 | K | 139001101 | Příplatek za ztížení vykopávky v blízkosti podzemního vedení | m3 | 3.5 |  | 0 | CS ÚRS 2021 01 |  | základní |  | 0 | 0 | 0 | 0 | 0 | 4 | K | 2 |  |  |  | ROZPOCET | 0 | 0 | 0 | 0 | 0 | 1 | 0 | 4 | 1163474489
| VV |  | "dle TZ cca" 3,50 |  | 3.5 | [12 empty] | VV | 2 | 2 | True | 1 | ROZPOCET
5 | K | 162751113 | Vodorovné přemístění do 6000 m výkopku/sypaniny z horniny třídy těžitelnosti I, skupiny 1 až 3 | m3 | 6.942 |  | 0 | CS ÚRS 2021 01 |  | základní |  | 0 | 0 | 0 | 0 | 0 | 4 | K | 2 |  |  |  | ROZPOCET | 0 | 0 | 0 | 0 | 0 | 1 | 0 | 4 | -1033825964
| VV |  | "přebytečná výkopek" | [14 empty] | VV | 2 | 1 | True | 0 | ROZPOCET
| VV |  | 6,942 |  | 6.942 | [12 empty] | VV | 2 | 2 | True | 1 | ROZPOCET
6 | K | 167151101 | Nakládání výkopku z hornin třídy těžitelnosti I, skupiny 1 až 3 do 100 m3 | m3 | 6.942 |  | 0 | CS ÚRS 2021 01 |  | základní |  | 0 | 0 | 0 | 0 | 0 | 4 | K | 2 |  |  |  | ROZPOCET | 0 | 0 | 0 | 0 | 0 | 1 | 0 | 4 | 1533299997
| VV |  | "přebytečná výkopek" | [14 empty] | VV | 2 | 1 | True | 0 | ROZPOCET
| VV |  | (3,14*0,15*0,15)*26,00 + 5,105 |  | 6.942 | [12 empty] | VV | 2 | 2 | True | 1 | ROZPOCET
7 | K | 171201221 | Poplatek za uložení na skládce (skládkovné) zeminy a kamení kód odpadu 17 05 04 | t | 13.884 |  | 0 | CS ÚRS 2021 01 |  | základní |  | 0 | 0 | 0 | 0 | 0 | 4 | K | 2 |  |  |  | ROZPOCET | 0 | 0 | 0 | 0 | 0 | 1 | 0 | 4 | 1240925020
| VV |  | 6,942*2,00 |  | 13.884 | [12 empty] | VV | 2 | 2 | True | 1 | ROZPOCET
8 | K | 175151201 | Obsypání objektu nad přilehlým původním terénem sypaninou bez prohození, uloženou do 3 m strojně | m3 | 4.253 |  | 0 | CS ÚRS 2021 01 |  | základní |  | 0 | 0 | 0 | 0 | 0 | 4 | K | 2 |  |  |  | ROZPOCET | 0 | 0 | 0 | 0 | 0 | 1 | 0 | 4 | -750650795
| VV |  | "viz vzorový řez oplocení v.č. D.1.1-106 ( 1-str.přídlažba) | [14 empty] | VV | 2 | 1 | True | 0 | ROZPOCET
| VV |  | "štěrk 8-15 fr. cca | [14 empty] | VV | 2 | 1 | True | 0 | ROZPOCET
| VV |  | (1,31+2,53*28 +5,18)*0,25*0,22 |  | 4.253 | [12 empty] | VV | 2 | 2 | True | 1 | ROZPOCET
9 | M | 58343872 | kamenivo drcené hrubé frakce 8/16 | t | 8.506 |  | 0 | CS ÚRS 2021 01 |  | základní |  | 0 | 1 | 8.506 | 0 | 0 | 8 | M | 2 |  |  |  | ROZPOCET | 0 | 0 | 0 | 0 | 0 | 1 | 0 | 4 | 74732194
| VV |  | 4,253*2 'Přepočtené koeficientem množství |  | 8.506 | [12 empty] | VV | 2 | 2 | False | 1 | ROZPOCET
10 | K | 181951112 | Úprava pláně v hornině třídy těžitelnosti I, skupiny 1 až 3 se zhutněním strojně | m2 | 29.455 |  | 0 | CS ÚRS 2021 01 |  | základní |  | 0 | 0 | 0 | 0 | 0 | 4 | K | 2 |  |  |  | ROZPOCET | 0 | 0 | 0 | 0 | 0 | 1 | 0 | 4 | 741805023
| VV |  | "v místě oplocení - na úrovni základ.spáry pod obrubníky | [14 empty] | VV | 2 | 1 | True | 0 | ROZPOCET
| VV |  | 6,80*0,45 |  | 3.06 | [12 empty] | VV | 2 | 2 | True | 0 | ROZPOCET
| VV |  | (72,765+4,89)*0,30 |  | 23.297 | [12 empty] | VV | 2 | 2 | True | 0 | ROZPOCET
| VV |  | (3,60+0,25+3,035)*0,45 |  | 3.098 | [12 empty] | VV | 2 | 2 | True | 0 | ROZPOCET
| VV |  | Součet |  | 29.455 | [12 empty] | VV | 2 | 4 | True | 1 | ROZPOCET
| D | 11 | Přípravné a přidružené práce |  |  |  | 0 |  |  |  |  | 0 |  | 0 |  | 12.2041 | 1 | D | 1 |  |  |  | ROZPOCET | [6 empty] | 0
11 | K | 113107421 | Odstranění podkladu z kameniva drceného tl 100 mm při překopech strojně pl do 15 m2 | m2 | 9.756 |  | 0 | CS ÚRS 2021 01 |  | základní |  | 0 | 0 | 0 | 0.19 | 1.8536 | 4 | K | 2 |  |  |  | ROZPOCET | 0 | 0 | 0 | 0 | 0 | 1 | 0 | 4 | -846005751
| VV |  | "dle půdorysu stáv.stavu | [14 empty] | VV | 2 | 1 | True | 0 | ROZPOCET
| VV |  | 7,10*0,62 |  | 4.402 | [12 empty] | VV | 2 | 2 | True | 0 | ROZPOCET
| VV |  | 4,89*0,25+(3,60+0,25)*0,60 |  | 3.533 | [12 empty] | VV | 2 | 2 | True | 0 | ROZPOCET
| VV |  | 3,035*0,60 |  | 1.821 | [12 empty] | VV | 2 | 2 | True | 0 | ROZPOCET
| VV |  | Součet |  | 9.756 | [12 empty] | VV | 2 | 4 | True | 1 | ROZPOCET
12 | K | 113107521 | Odstranění podkladu z kameniva drceného tl 100 mm při překopech strojně pl přes 15 m2 | m2 | 20.01 |  | 0 | CS ÚRS 2021 01 |  | základní |  | 0 | 0 | 0 | 0.19 | 3.8019 | 4 | K | 2 |  |  |  | ROZPOCET | 0 | 0 | 0 | 0 | 0 | 1 | 0 | 4 | 2050985999
| VV |  | "dle půdorysu stáv.stavu | [14 empty] | VV | 2 | 1 | True | 0 | ROZPOCET
| VV |  | 72,765*(0,25+0,30)/2 |  | 20.01 | [12 empty] | VV | 2 | 2 | True | 1 | ROZPOCET
13 | K | 113107442 | Odstranění podkladu živičných tl 100 mm při překopech strojně pl do 15 m2 | m2 | 9.756 |  | 0 | CS ÚRS 2021 01 |  | základní |  | 0 | 0 | 0 | 0.22 | 2.1463 | 4 | K | 2 |  |  |  | ROZPOCET | 0 | 0 | 0 | 0 | 0 | 1 | 0 | 4 | 180287137
| VV |  | "dle půdorysu stáv.stavu | [14 empty] | VV | 2 | 1 | True | 0 | ROZPOCET
| VV |  | 7,10*0,62 |  | 4.402 | [12 empty] | VV | 2 | 2 | True | 0 | ROZPOCET
| VV |  | 4,89*0,25+(3,60+0,25)*0,60 |  | 3.533 | [12 empty] | VV | 2 | 2 | True | 0 | ROZPOCET
| VV |  | 3,035*0,60 |  | 1.821 | [12 empty] | VV | 2 | 2 | True | 0 | ROZPOCET
| VV |  | Součet |  | 9.756 | [12 empty] | VV | 2 | 4 | True | 1 | ROZPOCET
14 | K | 113107542 | Odstranění podkladu živičných tl 100 mm při překopech strojně pl přes 15 m2 | m2 | 20.01 |  | 0 | CS ÚRS 2021 01 |  | základní |  | 0 | 0 | 0 | 0.22 | 4.4022 | 4 | K | 2 |  |  |  | ROZPOCET | 0 | 0 | 0 | 0 | 0 | 1 | 0 | 4 | -1792080059
| VV |  | "dle půdorysu stáv.stavu | [14 empty] | VV | 2 | 1 | True | 0 | ROZPOCET
| VV |  | 72,765*(0,25+0,30)/2 |  | 20.01 | [12 empty] | VV | 2 | 2 | True | 1 | ROZPOCET
15 | K | 919735112 | Řezání stávajícího živičného krytu hl do 100 mm | m | 108.315 |  | 0 | CS ÚRS 2021 01 |  | základní |  | 0 | 0 | 0 | 0 | 0 | 4 | K | 2 |  |  |  | ROZPOCET | 0 | 0 | 0 | 0 | 0 | 1 | 0 | 4 | -1912420733
| VV |  | "dle půdorysu stáv.stavu | [14 empty] | VV | 2 | 1 | True | 0 | ROZPOCET
| VV |  | (7,10+0,62)*2 |  | 15.44 | [12 empty] | VV | 2 | 2 | True | 0 | ROZPOCET
| VV |  | 72,765+0,25*2 |  | 73.265 | [12 empty] | VV | 2 | 2 | True | 0 | ROZPOCET
| VV |  | 4,89+3,60+3,85+0,60+3,035*2+0,60 |  | 19.61 | [12 empty] | VV | 2 | 2 | True | 0 | ROZPOCET
| VV |  | Součet |  | 108.315 | [12 empty] | VV | 2 | 4 | True | 1 | ROZPOCET
16 | K | 997221551 | Vodorovná doprava suti ze sypkých materiálů do 1 km | t | 5.656 |  | 0 | CS ÚRS 2021 01 |  | základní |  | 0 | 0 | 0 | 0 | 0 | 4 | K | 2 |  |  |  | ROZPOCET | 0 | 0 | 0 | 0 | 0 | 1 | 0 | 4 | 3581174
| VV |  | (9,756+20,01)*0,19 |  | 5.656 | [12 empty] | VV | 2 | 2 | True | 1 | ROZPOCET
17 | K | 997221559 | Příplatek ZKD 1 km u vodorovné dopravy suti ze sypkých materiálů | t | 28.28 |  | 0 | CS ÚRS 2021 01 |  | základní |  | 0 | 0 | 0 | 0 | 0 | 4 | K | 2 |  |  |  | ROZPOCET | 0 | 0 | 0 | 0 | 0 | 1 | 0 | 4 | -1936610467
| VV |  | 5,656*5 'Přepočtené koeficientem množství |  | 28.28 | [12 empty] | VV | 2 | 2 | False | 1 | ROZPOCET
18 | K | 997221561 | Vodorovná doprava suti z kusových materiálů do 1 km | t | 6.549 |  | 0 | CS ÚRS 2021 01 |  | základní |  | 0 | 0 | 0 | 0 | 0 | 4 | K | 2 |  |  |  | ROZPOCET | 0 | 0 | 0 | 0 | 0 | 1 | 0 | 4 | -824706498
| VV |  | (9,756+20,01)*0,22 |  | 6.549 | [12 empty] | VV | 2 | 2 | True | 1 | ROZPOCET
19 | K | 997221569 | Příplatek ZKD 1 km u vodorovné dopravy suti z kusových materiálů | t | 32.745 |  | 0 | CS ÚRS 2021 01 |  | základní |  | 0 | 0 | 0 | 0 | 0 | 4 | K | 2 |  |  |  | ROZPOCET | 0 | 0 | 0 | 0 | 0 | 1 | 0 | 4 | -918373304
| VV |  | 6,549*5 'Přepočtené koeficientem množství |  | 32.745 | [12 empty] | VV | 2 | 2 | False | 1 | ROZPOCET
20 | K | 997221645 | Poplatek za uložení na skládce (skládkovné) odpadu asfaltového bez dehtu kód odpadu 17 03 02 | t | 6.549 |  | 0 | CS ÚRS 2021 01 |  | základní |  | 0 | 0 | 0 | 0 | 0 | 4 | K | 2 |  |  |  | ROZPOCET | 0 | 0 | 0 | 0 | 0 | 1 | 0 | 4 | -308251632
| VV |  | (9,756+20,01)*0,22 |  | 6.549 | [12 empty] | VV | 2 | 2 | True | 1 | ROZPOCET
21 | K | 997221655 | Poplatek za uložení na skládce (skládkovné) zeminy a kamení kód odpadu 17 05 04 | t | 5.656 |  | 0 | CS ÚRS 2021 01 |  | základní |  | 0 | 0 | 0 | 0 | 0 | 4 | K | 2 |  |  |  | ROZPOCET | 0 | 0 | 0 | 0 | 0 | 1 | 0 | 4 | -889069168
| VV |  | (9,756+20,01)*0,19 |  | 5.656 | [12 empty] | VV | 2 | 2 | True | 1 | ROZPOCET
| D | 3 | Svislé a kompletní konstrukce |  |  |  | 0 |  |  |  |  | 0 |  | 8.0199 |  | 0 | 1 | D | 1 |  |  |  | ROZPOCET | [6 empty] | 0
22 | K | 338171123 | Osazování sloupků a vzpěr plotových ocelových v do 2,60 m se zabetonováním | kus | 40 |  | 0 | CS ÚRS 2021 01 |  | základní |  | 0 | 0.17489 | 6.9956 | 0 | 0 | 4 | K | 2 |  |  |  | ROZPOCET | 0 | 0 | 0 | 0 | 0 | 1 | 0 | 4 | 1918900509
| VV |  | "sloupky v.3,00m ! | [14 empty] | VV | 2 | 1 | True | 0 | ROZPOCET
| VV |  | "celkem " 40 |  | 40 | [12 empty] | VV | 2 | 2 | True | 1 | ROZPOCET
23 | M | 553421D1 | Plotový systémový sloupek výška 3,0m, průřezu 60x60 mm, povrchová úprava Pz | kus | 40 |  | 0 |  |  | základní |  | 0 | 0.0071 | 0.284 | 0 | 0 | 8 | M | 2 |  |  |  | ROZPOCET | 0 | 0 | 0 | 0 | 0 | 1 | 0 | 4 | -1928618232
24 | M | 553422D5 | VÍČKO 60 X 60 MM ČERNÉ | kus | 40 |  | 0 |  |  | základní |  | 0 | 0.0001 | 0.004 | 0 | 0 | 8 | M | 2 |  |  |  | ROZPOCET | 0 | 0 | 0 | 0 | 0 | 1 | 0 | 4 | 1278919670
25 | K | 348171149 | Montáž panelového svařovaného oplocení výšky přes 2,0 do 2,5 m | m | 92.43 |  | 0 | CS ÚRS 2021 01 |  | základní |  | 0 | 0 | 0 | 0 | 0 | 4 | K | 2 |  |  |  | ROZPOCET | 0 | 0 | 0 | 0 | 0 | 1 | 0 | 4 | -1776463659
| VV |  | "dle půdorysu - nový stav | [14 empty] | VV | 2 | 1 | True | 0 | ROZPOCET
| VV |  | 6,80+2,53*28+1,31+5,18+2,53*2+2,13+1,11 |  | 92.43 | [12 empty] | VV | 2 | 2 | True | 1 | ROZPOCET
26 | M | 553424D2 | plotový panel svařovaný v 2,0-2,5m š do 2,5m průměru drátu 5mm oka 50x200mm s horizontálním prolisem povrchová úprava PZ | kus | 37 |  | 0 |  |  | základní |  | 0 | 0.0199 | 0.7363 | 0 | 0 | 8 | M | 2 |  |  |  | ROZPOCET | 0 | 0 | 0 | 0 | 0 | 1 | 0 | 4 | -2119413691
| VV |  | 3+29+2+3 |  | 37 | [12 empty] | VV | 2 | 2 | True | 1 | ROZPOCET
| D | 9 | Ostatní konstrukce a práce, bourání |  |  |  | 0 |  |  |  |  | 0 |  | 30.7145 |  | 5.0399 | 1 | D | 1 |  |  |  | ROZPOCET | [6 empty] | 0
27 | K | 915491211 | Osazení vodícího proužku z betonových desek do betonového lože tl do 100 mm š proužku 250 mm | m | 107.53 |  | 0 | CS ÚRS 2021 01 |  | základní |  | 0 | 0.08088 | 8.697 | 0 | 0 | 4 | K | 2 |  |  |  | ROZPOCET | 0 | 0 | 0 | 0 | 0 | 1 | 0 | 4 | -2117140707
| VV |  | "viz vzorový řez v.č. D.1.1-106 ( 2-str.přídlažba) | [14 empty] | VV | 2 | 1 | True | 0 | ROZPOCET
| VV |  | (6,80+2,53+2,13+1,11+2,53)*2 |  | 30.2 | [12 empty] | VV | 2 | 2 | True | 0 | ROZPOCET
| VV |  | "viz vzorový řez v.č. D.1.1-106 ( 1-str.přídlažba) | [14 empty] | VV | 2 | 1 | True | 0 | ROZPOCET
| VV |  | 1,31+2,53*28 +5,18 |  | 77.33 | [12 empty] | VV | 2 | 2 | True | 0 | ROZPOCET
| VV |  | Součet |  | 107.53 | [12 empty] | VV | 2 | 4 | True | 1 | ROZPOCET
28 | M | 272451D7 | Betonová silniční přídlažba vel. 400x200x80mm přírodní | kus | 275.4 |  | 0 |  |  | základní |  | 0 | 0.01408 | 3.8776 | 0 | 0 | 8 | M | 2 |  |  |  | ROZPOCET | 0 | 0 | 0 | 0 | 0 | 1 | 0 | 4 | 660828000
| VV |  | "107,53/0,40 to je 270 ks" 270 |  | 270 | [12 empty] | VV | 2 | 2 | True | 1 | ROZPOCET
| VV |  | 270*1,02 'Přepočtené koeficientem množství |  | 275.4 | [12 empty] | VV | 2 | 2 | False | 1 | ROZPOCET
29 | K | 916231212 | Osazení chodníkového obrubníku betonového stojatého bez boční opěry do lože z betonu prostého | m | 15.1 |  | 0 | CS ÚRS 2021 01 |  | základní |  | 0 | 0.09599 | 1.4494 | 0 | 0 | 4 | K | 2 |  |  |  | ROZPOCET | 0 | 0 | 0 | 0 | 0 | 1 | 0 | 4 | -683840486
| VV |  | "viz vzorový řez v.č. D.1.1-106 ( 2-str.přídlažba) | [14 empty] | VV | 2 | 1 | True | 0 | ROZPOCET
| VV |  | 6,80+2,53+2,13+1,11+2,53 |  | 15.1 | [12 empty] | VV | 2 | 2 | True | 1 | ROZPOCET
30 | K | 916231213 | Osazení chodníkového obrubníku betonového stojatého s boční opěrou do lože z betonu prostého | m | 77.33 |  | 0 | CS ÚRS 2021 01 |  | základní |  | 0 | 0.1295 | 10.0142 | 0 | 0 | 4 | K | 2 |  |  |  | ROZPOCET | 0 | 0 | 0 | 0 | 0 | 1 | 0 | 4 | 409222913
| VV |  | "viz vzorový řez v.č. D.1.1-106 ( 1-str.přídlažba) | [14 empty] | VV | 2 | 1 | True | 0 | ROZPOCET
| VV |  | 1,31+2,53*28 +5,18 |  | 77.33 | [12 empty] | VV | 2 | 2 | True | 1 | ROZPOCET
31 | M | 59217016 | obrubník betonový chodníkový 1000x80x250mm | m | 93 |  | 0 | CS ÚRS 2021 01 |  | základní |  | 0 | 0.045 | 4.185 | 0 | 0 | 8 | M | 2 |  |  |  | ROZPOCET | 0 | 0 | 0 | 0 | 0 | 1 | 0 | 4 | 1208399961
| VV |  | "(15,10+77,33) to je celkem " 93 |  | 93 | [12 empty] | VV | 2 | 2 | True | 1 | ROZPOCET
32 | K | 916991121 | Lože pod obrubníky, krajníky nebo obruby z dlažebních kostek z betonu prostého | m3 | 1.075 |  | 0 | CS ÚRS 2021 01 |  | základní |  | 0 | 2.2563 | 2.4256 | 0 | 0 | 4 | K | 2 |  |  |  | ROZPOCET | 0 | 0 | 0 | 0 | 0 | 1 | 0 | 4 | -939531190
| VV |  | "pod přídlažby - dopočet ( předpoklad nerovnosti podkladu ) | [14 empty] | VV | 2 | 1 | True | 0 | ROZPOCET
| VV |  | 107,53*0,20 *0,05 |  | 1.075 | [12 empty] | VV | 2 | 2 | True | 1 | ROZPOCET
33 | K | 919732211 | Styčná spára napojení nového živičného povrchu na stávající za tepla š 15 mm hl 25 mm s prořezáním | m | 107.53 |  | 0 | CS ÚRS 2021 01 |  | základní |  | 0 | 0.00061 | 0.065593 | 0 | 0 | 4 | K | 2 |  |  |  | ROZPOCET | 0 | 0 | 0 | 0 | 0 | 1 | 0 | 4 | 1632944317
| VV |  | "viz vzorový řez v.č. D.1.1-106 ( 2-str.přídlažba) | [14 empty] | VV | 2 | 1 | True | 0 | ROZPOCET
| VV |  | (6,80+2,53+2,13+1,11+2,53)*2 |  | 30.2 | [12 empty] | VV | 2 | 2 | True | 0 | ROZPOCET
| VV |  | "viz vzorový řez v.č. D.1.1-106 ( 1-str.přídlažba) | [14 empty] | VV | 2 | 1 | True | 0 | ROZPOCET
| VV |  | 1,31+2,53*28 +5,18 |  | 77.33 | [12 empty] | VV | 2 | 2 | True | 0 | ROZPOCET
| VV |  | Součet |  | 107.53 | [12 empty] | VV | 2 | 4 | True | 1 | ROZPOCET
34 | K | 966071711 | Bourání sloupků a vzpěr plotových ocelových do 2,5 m zabetonovaných | kus | 29 |  | 0 | CS ÚRS 2021 01 |  | základní |  | 0 | 0 | 0 | 0.165 | 4.785 | 4 | K | 2 |  |  |  | ROZPOCET | 0 | 0 | 0 | 0 | 0 | 1 | 0 | 4 | 1793813329
| VV |  | "ostatní oplocení - viz půdorys | [14 empty] | VV | 2 | 1 | True | 0 | ROZPOCET
| VV |  | (19+2+3)+3+2 |  | 29 | [12 empty] | VV | 2 | 2 | True | 1 | ROZPOCET
35 | K | 966071721 | Bourání sloupků a vzpěr plotových ocelových do 2,5 m odřezáním | kus | 3 |  | 0 | CS ÚRS 2021 01 |  | základní |  | 0 | 0 | 0 | 0.008 | 0.024 | 4 | K | 2 |  |  |  | ROZPOCET | 0 | 0 | 0 | 0 | 0 | 1 | 0 | 4 | -1666559357
| VV |  | "oplocení u posuv.brány" 3 |  | 3 | [12 empty] | VV | 2 | 2 | True | 1 | ROZPOCET
36 | K | 966071822 | Rozebrání oplocení z drátěného pletiva se čtvercovými oky výšky do 2,0 m | m | 93.11 |  | 0 | CS ÚRS 2021 01 |  | základní |  | 0 | 0 | 0 | 0.00248 | 0.23091 | 4 | K | 2 |  |  |  | ROZPOCET | 0 | 0 | 0 | 0 | 0 | 1 | 0 | 4 | -268774664
| VV |  | "ostatní oplocení - viz půdorys | [14 empty] | VV | 2 | 1 | True | 0 | ROZPOCET
| VV |  | 6,80+72,765+5,05+4,655+3,84 |  | 93.11 | [12 empty] | VV | 2 | 2 | True | 1 | ROZPOCET
| D | 997 | Přesun sutě |  |  |  | 0 |  |  |  |  | 0 |  | 0 |  | 0 | 1 | D | 1 |  |  |  | ROZPOCET | [6 empty] | 0
37 | K | 997013111 | Vnitrostaveništní doprava suti a vybouraných hmot pro budovy v do 6 m s použitím mechanizace | t | 5.04 |  | 0 | CS ÚRS 2021 01 |  | základní |  | 0 | 0 | 0 | 0 | 0 | 4 | K | 2 |  |  |  | ROZPOCET | 0 | 0 | 0 | 0 | 0 | 1 | 0 | 4 | -633055570
38 | K | 997013501 | Odvoz suti a vybouraných hmot na skládku nebo meziskládku do 1 km se složením | t | 5.04 |  | 0 | CS ÚRS 2021 01 |  | základní |  | 0 | 0 | 0 | 0 | 0 | 4 | K | 2 |  |  |  | ROZPOCET | 0 | 0 | 0 | 0 | 0 | 1 | 0 | 4 | 283171450
39 | K | 997013509 | Příplatek k odvozu suti a vybouraných hmot na skládku ZKD 1 km přes 1 km | t | 25.2 |  | 0 | CS ÚRS 2021 01 |  | základní |  | 0 | 0 | 0 | 0 | 0 | 4 | K | 2 |  |  |  | ROZPOCET | 0 | 0 | 0 | 0 | 0 | 1 | 0 | 4 | 1824658302
| VV |  | 5,04*5 'Přepočtené koeficientem množství |  | 25.2 | [12 empty] | VV | 2 | 2 | False | 1 | ROZPOCET
40 | K | 997013631 | Poplatek za uložení na skládce (skládkovné) stavebního odpadu směsného kód odpadu 17 09 04 | t | 5.04 |  | 0 | CS ÚRS 2021 01 |  | základní |  | 0 | 0 | 0 | 0 | 0 | 4 | K | 2 |  |  |  | ROZPOCET | 0 | 0 | 0 | 0 | 0 | 1 | 0 | 4 | -538066910
| D | 998 | Přesun hmot |  |  |  | 0 |  |  |  |  | 0 |  | 0 |  | 0 | 1 | D | 1 |  |  |  | ROZPOCET | [6 empty] | 0
41 | K | 998232110 | Přesun hmot pro oplocení zděné z cihel nebo tvárnic, kov. v do 3 m | t | 47.24 |  | 0 | CS ÚRS 2021 01 |  | základní |  | 0 | 0 | 0 | 0 | 0 | 4 | K | 2 |  |  |  | ROZPOCET | 0 | 0 | 0 | 0 | 0 | 1 | 0 | 4 | 249897932

## 1703 - D.1.1 - Architekt....
{9a2378ba-ca0b-4228-92c5-e2641dc28bca}
2
| KRYCÍ LIST SOUPISU PRACÍ | [7 empty] | v --- níže se nacházejí doplnkové a pomocné údaje k sestavám --- v | [8 empty] | False
Stavba:
Oprava oplocení Sběrného dvora v Mořkově
Objekt:
1703 - D.1.1 - Architekt.-stavební řešení _ Oplocení - typ C
| KSO: |  | 815 29 |  |  | CC-CZ:
| Místo: |  | Mořkov |  |  | Datum: | 17. 3. 2021
| Zadavatel: |  |  |  |  | IČ:
|  | Obec Mořkov, Horní 10, 742 72 |  |  |  | DIČ:
| Uchazeč: |  |  |  |  | IČ: | Vyplň údaj
|  | Vyplň údaj |  |  |  | DIČ: | Vyplň údaj
| Projektant: |  |  |  |  | IČ: | 47684577
|  | PROJEKT STUDIO- Ing.Pavel KRÁTKÝ |  |  |  | DIČ:
| Zpracovatel: |  |  |  |  | IČ:
|  | Hořák |  |  |  | DIČ:
Poznámka:
| Cena bez DPH | [5 empty] | 0
|  |  | Základ daně |  |  | Sazba daně | Výše daně
| DPH | základní | 0 |  |  | 21% | 0
|  | snížená | 0 |  |  | 15% | 0
|  | zákl. přenesená | 0 |  |  | 21% | 0
|  | sníž. přenesená | 0 |  |  | 15% | 0
|  | nulová | 0 |  |  | 0% | 0
| Cena s DPH |  |  | v | CZK |  | 0
| Projektant |  |  | Zpracovatel
| Datum a podpis: |  | Razítko | Datum a podpis: |  |  | Razítko
| Objednavatel |  |  | Uchazeč
| Datum a podpis: |  | Razítko | Datum a podpis: |  |  | Razítko
REKAPITULACE ČLENĚNÍ SOUPISU PRACÍ
Stavba:
Oprava oplocení Sběrného dvora v Mořkově
Objekt:
1703 - D.1.1 - Architekt.-stavební řešení _ Oplocení - typ C
Místo: |  |  | Mořkov |  |  | Datum: | 17. 3. 2021
Zadavatel: |  |  | Obec Mořkov, Horní 10, 742 72 |  |  | Projektant: | PROJEKT STUDIO- Ing.Pavel KRÁTKÝ
Uchazeč: |  |  | Vyplň údaj |  |  | Zpracovatel: | Hořák
Kód dílu - Popis | [6 empty] | Cena celkem [CZK]
Náklady ze soupisu prací | [6 empty] | 0 | [11 empty] | -1
| HSV - Práce a dodávky HSV | [5 empty] | 0
| 1 - Zemní práce | [5 empty] | 0
| 11 - Přípravné a přidružené práce | [5 empty] | 0
| 2 - Zakládání | [5 empty] | 0
| 3 - Svislé a kompletní konstrukce | [5 empty] | 0
| 5 - Komunikace pozemní | [5 empty] | 0
| 9 - Ostatní konstrukce a práce, bourání | [5 empty] | 0
| 997 - Přesun sutě | [5 empty] | 0
| 998 - Přesun hmot | [5 empty] | 0
SOUPIS PRACÍ
Stavba:
Oprava oplocení Sběrného dvora v Mořkově
Objekt:
1703 - D.1.1 - Architekt.-stavební řešení _ Oplocení - typ C
Místo: |  |  | Mořkov |  |  | Datum: | 17. 3. 2021
Zadavatel: |  |  | Obec Mořkov, Horní 10, 742 72 |  |  | Projektant: | PROJEKT STUDIO- Ing.Pavel KRÁTKÝ
Uchazeč: |  |  | Vyplň údaj |  |  | Zpracovatel: | Hořák
PČ | Typ | Kód | Popis | MJ | Množství | J.cena [CZK] | Cena celkem [CZK] | Cenová soustava |  | DPH | J. Nh [h] | Nh celkem [h] | J. hmotnost [t] | Hmotnost celkem [t] | J. suť [t] | Suť Celkem [t]
Náklady soupisu celkem | [6 empty] | 0 |  |  |  |  | 0 |  | 5.3495 |  | 2.7239 |  | D | -1 | [10 empty] | 0
| D | HSV | Práce a dodávky HSV |  |  |  | 0 |  |  |  |  | 0 |  | 5.3495 |  | 2.7239 | 1 | D | 0 |  |  |  | ROZPOCET | [6 empty] | 0
| D | 1 | Zemní práce |  |  |  | 0 |  |  |  |  | 0 |  | 0 |  | 0 | 1 | D | 1 |  |  |  | ROZPOCET | [6 empty] | 0
1 | K | 133212011 | Hloubení šachet v hornině třídy těžitelnosti I, skupiny 3, plocha výkopu do 4 m2 ručně | m3 | 0.76 |  | 0 | CS ÚRS 2021 01 |  | základní |  | 0 | 0 | 0 | 0 | 0 | 4 | K | 2 |  |  |  | ROZPOCET | 0 | 0 | 0 | 0 | 0 | 1 | 0 | 4 | 1789869229
| VV |  | "v místě sloupků | [14 empty] | VV | 2 | 1 | True | 0 | ROZPOCET
| VV |  | 0,75*0,75*1,00 *2 |  | 1.125 | [12 empty] | VV | 2 | 2 | True | 0 | ROZPOCET
| VV |  | "odpočet kubatury stávajících patek cca | [14 empty] | VV | 2 | 1 | True | 0 | ROZPOCET
| VV |  | -0,45*0,45*0,90*2 |  | -0.365 | [12 empty] | VV | 2 | 2 | True | 0 | ROZPOCET
| VV |  | Součet |  | 0.76 | [12 empty] | VV | 2 | 4 | True | 1 | ROZPOCET
2 | K | 162751113 | Vodorovné přemístění do 6000 m výkopku/sypaniny z horniny třídy těžitelnosti I, skupiny 1 až 3 | m3 | 0.76 |  | 0 | CS ÚRS 2021 01 |  | základní |  | 0 | 0 | 0 | 0 | 0 | 4 | K | 2 |  |  |  | ROZPOCET | 0 | 0 | 0 | 0 | 0 | 1 | 0 | 4 | -1033825964
| VV |  | "přebytečná výkopek" | [14 empty] | VV | 2 | 1 | True | 0 | ROZPOCET
| VV |  | 0,76 |  | 0.76 | [12 empty] | VV | 2 | 2 | True | 1 | ROZPOCET
3 | K | 167151101 | Nakládání výkopku z hornin třídy těžitelnosti I, skupiny 1 až 3 do 100 m3 | m3 | 0.76 |  | 0 | CS ÚRS 2021 01 |  | základní |  | 0 | 0 | 0 | 0 | 0 | 4 | K | 2 |  |  |  | ROZPOCET | 0 | 0 | 0 | 0 | 0 | 1 | 0 | 4 | 1533299997
| VV |  | "přebytečná výkopek" | [14 empty] | VV | 2 | 1 | True | 0 | ROZPOCET
| VV |  | 0,76 |  | 0.76 | [12 empty] | VV | 2 | 2 | True | 1 | ROZPOCET
4 | K | 171201221 | Poplatek za uložení na skládce (skládkovné) zeminy a kamení kód odpadu 17 05 04 | t | 1.52 |  | 0 | CS ÚRS 2021 01 |  | základní |  | 0 | 0 | 0 | 0 | 0 | 4 | K | 2 |  |  |  | ROZPOCET | 0 | 0 | 0 | 0 | 0 | 1 | 0 | 4 | 1240925020
| VV |  | 0,76*2,00 |  | 1.52 | [12 empty] | VV | 2 | 2 | True | 1 | ROZPOCET
| D | 11 | Přípravné a přidružené práce |  |  |  | 0 |  |  |  |  | 0 |  | 0 |  | 1.5779 | 1 | D | 1 |  |  |  | ROZPOCET | [6 empty] | 0
5 | K | 919735112 | Řezání stávajícího živičného krytu hl do 100 mm | m | 13.2 |  | 0 | CS ÚRS 2021 01 |  | základní |  | 0 | 0 | 0 | 0 | 0 | 4 | K | 2 |  |  |  | ROZPOCET | 0 | 0 | 0 | 0 | 0 | 1 | 0 | 4 | -1975887764
| VV |  | "v místě sloupků | [14 empty] | VV | 2 | 1 | True | 0 | ROZPOCET
| VV |  | 1,65*4*2 |  | 13.2 | [12 empty] | VV | 2 | 2 | True | 1 | ROZPOCET
6 | K | 113107442 | Odstranění podkladu živičných tl 100 mm při překopech strojně pl do 15 m2 | m2 | 5.445 |  | 0 | CS ÚRS 2021 01 |  | základní |  | 0 | 0 | 0 | 0.22 | 1.1979 | 4 | K | 2 |  |  |  | ROZPOCET | 0 | 0 | 0 | 0 | 0 | 1 | 0 | 4 | 1711867574
| VV |  | "v místě sloupků | [14 empty] | VV | 2 | 1 | True | 0 | ROZPOCET
| VV |  | 1,65*1,65*2 |  | 5.445 | [12 empty] | VV | 2 | 2 | True | 1 | ROZPOCET
7 | K | 113107021 | Odstranění podkladu z kameniva drceného tl 100 mm při překopech ručně | m2 | 2 |  | 0 | CS ÚRS 2021 01 |  | základní |  | 0 | 0 | 0 | 0.19 | 0.38 | 4 | K | 2 |  |  |  | ROZPOCET | 0 | 0 | 0 | 0 | 0 | 1 | 0 | 4 | 845369554
| VV |  | "v místě sloupků | [14 empty] | VV | 2 | 1 | True | 0 | ROZPOCET
| VV |  | 1,00*1,00*2 |  | 2 | [12 empty] | VV | 2 | 2 | True | 1 | ROZPOCET
8 | K | 997221551 | Vodorovná doprava suti ze sypkých materiálů do 1 km | t | 0.38 |  | 0 | CS ÚRS 2021 01 |  | základní |  | 0 | 0 | 0 | 0 | 0 | 4 | K | 2 |  |  |  | ROZPOCET | 0 | 0 | 0 | 0 | 0 | 1 | 0 | 4 | 548698969
| VV |  | 2,00*0,19 |  | 0.38 | [12 empty] | VV | 2 | 2 | True | 1 | ROZPOCET
9 | K | 997221559 | Příplatek ZKD 1 km u vodorovné dopravy suti ze sypkých materiálů | t | 1.9 |  | 0 | CS ÚRS 2021 01 |  | základní |  | 0 | 0 | 0 | 0 | 0 | 4 | K | 2 |  |  |  | ROZPOCET | 0 | 0 | 0 | 0 | 0 | 1 | 0 | 4 | -1969868215
| VV |  | 0,38*5 'Přepočtené koeficientem množství |  | 1.9 | [12 empty] | VV | 2 | 2 | False | 1 | ROZPOCET
10 | K | 997221561 | Vodorovná doprava suti z kusových materiálů do 1 km | t | 1.198 |  | 0 | CS ÚRS 2021 01 |  | základní |  | 0 | 0 | 0 | 0 | 0 | 4 | K | 2 |  |  |  | ROZPOCET | 0 | 0 | 0 | 0 | 0 | 1 | 0 | 4 | 396375007
| VV |  | 5,445*0,22 |  | 1.198 | [12 empty] | VV | 2 | 2 | True | 1 | ROZPOCET
11 | K | 997221569 | Příplatek ZKD 1 km u vodorovné dopravy suti z kusových materiálů | t | 5.99 |  | 0 | CS ÚRS 2021 01 |  | základní |  | 0 | 0 | 0 | 0 | 0 | 4 | K | 2 |  |  |  | ROZPOCET | 0 | 0 | 0 | 0 | 0 | 1 | 0 | 4 | 970398755
| VV |  | 1,198*5 'Přepočtené koeficientem množství |  | 5.99 | [12 empty] | VV | 2 | 2 | False | 1 | ROZPOCET
12 | K | 997221645 | Poplatek za uložení na skládce (skládkovné) odpadu asfaltového bez dehtu kód odpadu 17 03 02 | t | 1.198 |  | 0 | CS ÚRS 2021 01 |  | základní |  | 0 | 0 | 0 | 0 | 0 | 4 | K | 2 |  |  |  | ROZPOCET | 0 | 0 | 0 | 0 | 0 | 1 | 0 | 4 | 1631066834
| VV |  | 5,445*0,22 |  | 1.198 | [12 empty] | VV | 2 | 2 | True | 1 | ROZPOCET
13 | K | 997221655 | Poplatek za uložení na skládce (skládkovné) zeminy a kamení kód odpadu 17 05 04 | t | 0.38 |  | 0 | CS ÚRS 2021 01 |  | základní |  | 0 | 0 | 0 | 0 | 0 | 4 | K | 2 |  |  |  | ROZPOCET | 0 | 0 | 0 | 0 | 0 | 1 | 0 | 4 | 1598661427
| VV |  | 2,00*0,19 |  | 0.38 | [12 empty] | VV | 2 | 2 | True | 1 | ROZPOCET
| D | 2 | Zakládání |  |  |  | 0 |  |  |  |  | 0 |  | 2.985 |  | 0 | 1 | D | 1 |  |  |  | ROZPOCET | [6 empty] | 0
14 | K | 275321511 | Základové patky ze ŽB bez zvýšených nároků na prostředí tř. C 25/30 | m3 | 1.2 |  | 0 | CS ÚRS 2021 01 |  | základní |  | 0 | 2.4533 | 2.9439 | 0 | 0 | 4 | K | 2 |  |  |  | ROZPOCET | 0 | 0 | 0 | 0 | 0 | 1 | 0 | 4 | -698007200
| VV |  | "přímo do výkopu | [14 empty] | VV | 2 | 1 | True | 0 | ROZPOCET
| VV |  | (0,75*0,75*1,00*1,035) *2 |  | 1.164 | [12 empty] | VV | 2 | 2 | True | 0 | ROZPOCET
| VV |  | "krček | [14 empty] | VV | 2 | 1 | True | 0 | ROZPOCET
| VV |  | 0,30*0,30*0,20*2 |  | 0.036 | [12 empty] | VV | 2 | 2 | True | 0 | ROZPOCET
| VV |  | Součet |  | 1.2 | [12 empty] | VV | 2 | 4 | True | 1 | ROZPOCET
15 | K | 275351121 | Zřízení bednění základových patek | m2 | 2.28 |  | 0 | CS ÚRS 2021 01 |  | základní |  | 0 | 0.00264 | 0.0060192 | 0 | 0 | 4 | K | 2 |  |  |  | ROZPOCET | 0 | 0 | 0 | 0 | 0 | 1 | 0 | 4 | 560959294
| VV |  | "pouze horní okraj | [14 empty] | VV | 2 | 1 | True | 0 | ROZPOCET
| VV |  | (0,75*4*0,30) *2 |  | 1.8 | [12 empty] | VV | 2 | 2 | True | 0 | ROZPOCET
| VV |  | "krček | [14 empty] | VV | 2 | 1 | True | 0 | ROZPOCET
| VV |  | 0,30*4*0,20*2 |  | 0.48 | [12 empty] | VV | 2 | 2 | True | 0 | ROZPOCET
| VV |  | Součet |  | 2.28 | [12 empty] | VV | 2 | 4 | True | 1 | ROZPOCET
16 | K | 275351122 | Odstranění bednění základových patek | m2 | 2.28 |  | 0 | CS ÚRS 2021 01 |  | základní |  | 0 | 0 | 0 | 0 | 0 | 4 | K | 2 |  |  |  | ROZPOCET | 0 | 0 | 0 | 0 | 0 | 1 | 0 | 4 | -1169848596
17 | K | 275362021 | Výztuž základových patek svařovanými sítěmi Kari | t | 0.033 |  | 0 | CS ÚRS 2021 01 |  | základní |  | 0 | 1.0628 | 0.035071 | 0 | 0 | 4 | K | 2 |  |  |  | ROZPOCET | 0 | 0 | 0 | 0 | 0 | 1 | 0 | 4 | -179704267
| VV |  | "síť 6/100/100mm | [14 empty] | VV | 2 | 1 | True | 0 | ROZPOCET
| VV |  | (0,75*0,75 +(0,68*4*1,00))*1,15*4,335/1000 *2 |  | 0.033 | [12 empty] | VV | 2 | 2 | True | 1 | ROZPOCET
| D | 3 | Svislé a kompletní konstrukce |  |  |  | 0 |  |  |  |  | 0 |  | 0.46023 |  | 0 | 1 | D | 1 |  |  |  | ROZPOCET | [6 empty] | 0
18 | K | 338171121 | Osazování sloupků a vzpěr plotových ocelových v do 2,60 m se zalitím MC | kus | 2 |  | 0 | CS ÚRS 2021 01 |  | základní |  | 0 | 0.00702 | 0.01404 | 0 | 0 | 4 | K | 2 |  |  |  | ROZPOCET | 0 | 0 | 0 | 0 | 0 | 1 | 0 | 4 | 1210002281
| VV |  | "brána oplocení - osazení do beton. patek před betonáží " 2 |  | 2 | [12 empty] | VV | 2 | 2 | True | 1 | ROZPOCET
19 | K | 348101260 | Osazení vrat nebo vrátek k oplocení na ocelové sloupky do 15 m2 | kus | 1 |  | 0 | CS ÚRS 2021 01 |  | základní |  | 0 | 0 | 0 | 0 | 0 | 4 | K | 2 |  |  |  | ROZPOCET | 0 | 0 | 0 | 0 | 0 | 1 | 0 | 4 | 2142640521
20 | M | 553423D1 | brána plotová dvoukřídlá Pz rozměru 5100x(2100-2300mm), výplň drátěný 3D panel, vč. sloupků, víček, kování a podružného materiálu | soub | 1 |  | 0 |  |  | základní |  | 0 | 0.44619 | 0.44619 | 0 | 0 | 8 | M | 2 |  |  |  | ROZPOCET | 0 | 0 | 0 | 0 | 0 | 1 | 0 | 4 | -1918152181
| VV |  | "přesná specifikace dle TZ a PD v.č. D.1.1-107" | [14 empty] | VV | 2 | 1 | True | 0 | ROZPOCET
| VV |  | "oplocení - typ C" 1 |  | 1 | [12 empty] | VV | 2 | 2 | True | 1 | ROZPOCET
| D | 5 | Komunikace pozemní |  |  |  | 0 |  |  |  |  | 0 |  | 1.8962 |  | 0 | 1 | D | 1 |  |  |  | ROZPOCET | [6 empty] | 0
21 | K | 566901131 | Vyspravení podkladu po překopech ing sítí plochy do 15 m2 štěrkodrtí tl. 100 mm | m2 | 2 |  | 0 | CS ÚRS 2021 01 |  | základní |  | 0 | 0.23 | 0.46 | 0 | 0 | 4 | K | 2 |  |  |  | ROZPOCET | 0 | 0 | 0 | 0 | 0 | 1 | 0 | 4 | -1296197462
| VV |  | 1,00*1,00*2 |  | 2 | [12 empty] | VV | 2 | 2 | True | 1 | ROZPOCET
22 | K | 566901161 | Vyspravení podkladu po překopech ing sítí plochy do 15 m2 obalovaným kamenivem ACP (OK) tl. 100 mm | m2 | 5.445 |  | 0 | CS ÚRS 2021 01 |  | základní |  | 0 | 0.26376 | 1.4362 | 0 | 0 | 4 | K | 2 |  |  |  | ROZPOCET | 0 | 0 | 0 | 0 | 0 | 1 | 0 | 4 | 2011989169
| VV |  | "v místě sloupků | [14 empty] | VV | 2 | 1 | True | 0 | ROZPOCET
| VV |  | 1,65*1,65*2 |  | 5.445 | [12 empty] | VV | 2 | 2 | True | 1 | ROZPOCET
23 | K | 573211112 | Postřik živičný spojovací z asfaltu v množství 0,70 kg/m2 | m2 | 5.445 |  | 0 | CS ÚRS 2021 01 |  | základní |  | 0 | 0 | 0 | 0 | 0 | 4 | K | 2 |  |  |  | ROZPOCET | 0 | 0 | 0 | 0 | 0 | 1 | 0 | 4 | 1045806876
| VV |  | "v místě sloupků | [14 empty] | VV | 2 | 1 | True | 0 | ROZPOCET
| VV |  | 1,65*1,65*2 |  | 5.445 | [12 empty] | VV | 2 | 2 | True | 1 | ROZPOCET
| D | 9 | Ostatní konstrukce a práce, bourání |  |  |  | 0 |  |  |  |  | 0 |  | 0.008052 |  | 1.146 | 1 | D | 1 |  |  |  | ROZPOCET | [6 empty] | 0
24 | K | 919732211 | Styčná spára napojení nového živičného povrchu na stávající za tepla š 15 mm hl 25 mm s prořezáním | m | 13.2 |  | 0 | CS ÚRS 2021 01 |  | základní |  | 0 | 0.00061 | 0.008052 | 0 | 0 | 4 | K | 2 |  |  |  | ROZPOCET | 0 | 0 | 0 | 0 | 0 | 1 | 0 | 4 | 1884938084
| VV |  | "v místě sloupků | [14 empty] | VV | 2 | 1 | True | 0 | ROZPOCET
| VV |  | 1,65*4*2 |  | 13.2 | [12 empty] | VV | 2 | 2 | True | 1 | ROZPOCET
25 | K | 961044111 | Bourání základů z betonu prostého | m3 | 0.365 |  | 0 | CS ÚRS 2021 01 |  | základní |  | 0 | 0 | 0 | 2 | 0.73 | 4 | K | 2 |  |  |  | ROZPOCET | 0 | 0 | 0 | 0 | 0 | 1 | 0 | 4 | 981180465
| VV |  | "v místě sloupků cca | [14 empty] | VV | 2 | 1 | True | 0 | ROZPOCET
| VV |  | 0,45*0,45*0,90*2 |  | 0.365 | [12 empty] | VV | 2 | 2 | True | 1 | ROZPOCET
26 | K | 966071721 | Bourání sloupků a vzpěr plotových ocelových do 2,5 m odřezáním | kus | 2 |  | 0 | CS ÚRS 2021 01 |  | základní |  | 0 | 0 | 0 | 0.008 | 0.016 | 4 | K | 2 |  |  |  | ROZPOCET | 0 | 0 | 0 | 0 | 0 | 1 | 0 | 4 | -1666559357
27 | K | 966073813 | Rozebrání vrat a vrátek k oplocení plochy do 20 m2 | kus | 1 |  | 0 | CS ÚRS 2021 01 |  | základní |  | 0 | 0 | 0 | 0.4 | 0.4 | 4 | K | 2 |  |  |  | ROZPOCET | 0 | 0 | 0 | 0 | 0 | 1 | 0 | 4 | -1941274225
| D | 997 | Přesun sutě |  |  |  | 0 |  |  |  |  | 0 |  | 0 |  | 0 | 1 | D | 1 |  |  |  | ROZPOCET | [6 empty] | 0
28 | K | 997013111 | Vnitrostaveništní doprava suti a vybouraných hmot pro budovy v do 6 m s použitím mechanizace | t | 1.146 |  | 0 | CS ÚRS 2021 01 |  | základní |  | 0 | 0 | 0 | 0 | 0 | 4 | K | 2 |  |  |  | ROZPOCET | 0 | 0 | 0 | 0 | 0 | 1 | 0 | 4 | -633055570
29 | K | 997013501 | Odvoz suti a vybouraných hmot na skládku nebo meziskládku do 1 km se složením | t | 1.146 |  | 0 | CS ÚRS 2021 01 |  | základní |  | 0 | 0 | 0 | 0 | 0 | 4 | K | 2 |  |  |  | ROZPOCET | 0 | 0 | 0 | 0 | 0 | 1 | 0 | 4 | 283171450
30 | K | 997013509 | Příplatek k odvozu suti a vybouraných hmot na skládku ZKD 1 km přes 1 km | t | 5.73 |  | 0 | CS ÚRS 2021 01 |  | základní |  | 0 | 0 | 0 | 0 | 0 | 4 | K | 2 |  |  |  | ROZPOCET | 0 | 0 | 0 | 0 | 0 | 1 | 0 | 4 | 1824658302
| VV |  | 1,146*5 'Přepočtené koeficientem množství |  | 5.73 | [12 empty] | VV | 2 | 2 | False | 1 | ROZPOCET
31 | K | 997013601 | Poplatek za uložení na skládce (skládkovné) stavebního odpadu betonového kód odpadu 17 01 01 | t | 0.73 |  | 0 | CS ÚRS 2021 01 |  | základní |  | 0 | 0 | 0 | 0 | 0 | 4 | K | 2 |  |  |  | ROZPOCET | 0 | 0 | 0 | 0 | 0 | 1 | 0 | 4 | -500303736
| VV |  | 0,365*2,00 |  | 0.73 | [12 empty] | VV | 2 | 2 | True | 1 | ROZPOCET
32 | K | 997013631 | Poplatek za uložení na skládce (skládkovné) stavebního odpadu směsného kód odpadu 17 09 04 | t | 0.416 |  | 0 | CS ÚRS 2021 01 |  | základní |  | 0 | 0 | 0 | 0 | 0 | 4 | K | 2 |  |  |  | ROZPOCET | 0 | 0 | 0 | 0 | 0 | 1 | 0 | 4 | -538066910
| VV |  | 1,146-0,73 |  | 0.416 | [12 empty] | VV | 2 | 2 | True | 1 | ROZPOCET
| D | 998 | Přesun hmot |  |  |  | 0 |  |  |  |  | 0 |  | 0 |  | 0 | 1 | D | 1 |  |  |  | ROZPOCET | [6 empty] | 0
33 | K | 998232110 | Přesun hmot pro oplocení zděné z cihel nebo tvárnic, kov. v do 3 m | t | 5.349 |  | 0 | CS ÚRS 2021 01 |  | základní |  | 0 | 0 | 0 | 0 | 0 | 4 | K | 2 |  |  |  | ROZPOCET | 0 | 0 | 0 | 0 | 0 | 1 | 0 | 4 | 249897932

## 1704 - D.1.1 - Architekt....
{3db83f09-20ab-4f26-880f-af193b9a7c27}
2
| KRYCÍ LIST SOUPISU PRACÍ | [7 empty] | v --- níže se nacházejí doplnkové a pomocné údaje k sestavám --- v | [8 empty] | False
Stavba:
Oprava oplocení Sběrného dvora v Mořkově
Objekt:
1704 - D.1.1 - Architekt.-stavební řešení _ Odbourání konstrukce rampy
| KSO: |  | 815 99 |  |  | CC-CZ:
| Místo: |  | Mořkov |  |  | Datum: | 17. 3. 2021
| Zadavatel: |  |  |  |  | IČ:
|  | Obec Mořkov, Horní 10, 742 72 |  |  |  | DIČ:
| Uchazeč: |  |  |  |  | IČ: | Vyplň údaj
|  | Vyplň údaj |  |  |  | DIČ: | Vyplň údaj
| Projektant: |  |  |  |  | IČ: | 47684577
|  | PROJEKT STUDIO- Ing.Pavel KRÁTKÝ |  |  |  | DIČ:
| Zpracovatel: |  |  |  |  | IČ:
|  | Hořák |  |  |  | DIČ:
Poznámka:
| Cena bez DPH | [5 empty] | 0
|  |  | Základ daně |  |  | Sazba daně | Výše daně
| DPH | základní | 0 |  |  | 21% | 0
|  | snížená | 0 |  |  | 15% | 0
|  | zákl. přenesená | 0 |  |  | 21% | 0
|  | sníž. přenesená | 0 |  |  | 15% | 0
|  | nulová | 0 |  |  | 0% | 0
| Cena s DPH |  |  | v | CZK |  | 0
| Projektant |  |  | Zpracovatel
| Datum a podpis: |  | Razítko | Datum a podpis: |  |  | Razítko
| Objednavatel |  |  | Uchazeč
| Datum a podpis: |  | Razítko | Datum a podpis: |  |  | Razítko
REKAPITULACE ČLENĚNÍ SOUPISU PRACÍ
Stavba:
Oprava oplocení Sběrného dvora v Mořkově
Objekt:
1704 - D.1.1 - Architekt.-stavební řešení _ Odbourání konstrukce rampy
Místo: |  |  | Mořkov |  |  | Datum: | 17. 3. 2021
Zadavatel: |  |  | Obec Mořkov, Horní 10, 742 72 |  |  | Projektant: | PROJEKT STUDIO- Ing.Pavel KRÁTKÝ
Uchazeč: |  |  | Vyplň údaj |  |  | Zpracovatel: | Hořák
Kód dílu - Popis | [6 empty] | Cena celkem [CZK]
Náklady ze soupisu prací | [6 empty] | 0 | [11 empty] | -1
| HSV - Práce a dodávky HSV | [5 empty] | 0
| 1 - Zemní práce | [5 empty] | 0
| 11 - Přípravné a přidružené práce | [5 empty] | 0
| 3 - Svislé a kompletní konstrukce | [5 empty] | 0
| 5 - Komunikace pozemní | [5 empty] | 0
| 9 - Ostatní konstrukce a práce, bourání | [5 empty] | 0
| 997 - Přesun sutě | [5 empty] | 0
| 998 - Přesun hmot | [5 empty] | 0
SOUPIS PRACÍ
Stavba:
Oprava oplocení Sběrného dvora v Mořkově
Objekt:
1704 - D.1.1 - Architekt.-stavební řešení _ Odbourání konstrukce rampy
Místo: |  |  | Mořkov |  |  | Datum: | 17. 3. 2021
Zadavatel: |  |  | Obec Mořkov, Horní 10, 742 72 |  |  | Projektant: | PROJEKT STUDIO- Ing.Pavel KRÁTKÝ
Uchazeč: |  |  | Vyplň údaj |  |  | Zpracovatel: | Hořák
PČ | Typ | Kód | Popis | MJ | Množství | J.cena [CZK] | Cena celkem [CZK] | Cenová soustava |  | DPH | J. Nh [h] | Nh celkem [h] | J. hmotnost [t] | Hmotnost celkem [t] | J. suť [t] | Suť Celkem [t]
Náklady soupisu celkem | [6 empty] | 0 |  |  |  |  | 0 |  | 5.062 |  | 94.7093 |  | D | -1 | [10 empty] | 0
| D | HSV | Práce a dodávky HSV |  |  |  | 0 |  |  |  |  | 0 |  | 5.062 |  | 94.7093 | 1 | D | 0 |  |  |  | ROZPOCET | [6 empty] | 0
| D | 1 | Zemní práce |  |  |  | 0 |  |  |  |  | 0 |  | 0 |  | 0 | 1 | D | 1 |  |  |  | ROZPOCET | [6 empty] | 0
1 | K | 122251103 | Odkopávky a prokopávky nezapažené v hornině třídy těžitelnosti I, skupiny 3 objem do 100 m3 strojně | m3 | 18.428 |  | 0 | CS ÚRS 2021 01 |  | základní |  | 0 | 0 | 0 | 0 | 0 | 4 | K | 2 |  |  |  | ROZPOCET | 0 | 0 | 0 | 0 | 0 | 1 | 0 | 4 | 1789869229
| VV |  | "rampa po odstranění ŽB kcí po terén - s naložením | [14 empty] | VV | 2 | 1 | True | 0 | ROZPOCET
| VV |  | 18,035*3,93*((0,60+0,42)/2-0,25) |  | 18.428 | [12 empty] | VV | 2 | 2 | True | 1 | ROZPOCET
2 | K | 131251103 | Hloubení jam nezapažených v hornině třídy těžitelnosti I, skupiny 3 objem do 100 m3 strojně | m3 | 31.895 |  | 0 | CS ÚRS 2021 01 |  | základní |  | 0 | 0 | 0 | 0 | 0 | 4 | K | 2 |  |  |  | ROZPOCET | 0 | 0 | 0 | 0 | 0 | 1 | 0 | 4 | -1045814120
| VV |  | "rampa po odstranění ŽB kcí pod terén - s naložením | [14 empty] | VV | 2 | 1 | True | 0 | ROZPOCET
| VV |  | 18,035*3,93*0,45 |  | 31.895 | [12 empty] | VV | 2 | 2 | True | 1 | ROZPOCET
3 | K | 132212111 | Hloubení rýh š do 800 mm v soudržných horninách třídy těžitelnosti I, skupiny 3 ručně | m3 | 0.849 |  | 0 | CS ÚRS 2021 01 |  | základní |  | 0 | 0 | 0 | 0 | 0 | 4 | K | 2 |  |  |  | ROZPOCET | 0 | 0 | 0 | 0 | 0 | 1 | 0 | 4 | 1066813358
| VV |  | "v místě nového čela rampy od úrovně -0,45 pod terénem | [14 empty] | VV | 2 | 1 | True | 0 | ROZPOCET
| VV |  | "průměrná úroveň terénu | [14 empty] | VV | 2 | 1 | True | 0 | ROZPOCET
| VV |  | "(410,11+410,29)/2 to je 410,20 | [14 empty] | VV | 2 | 1 | True | 0 | ROZPOCET
| VV |  | "vlastní kubatura | [14 empty] | VV | 2 | 1 | True | 0 | ROZPOCET
| VV |  | 1,965*0,40*((410,20+410,11)/2-409,11-0,45) |  | 0.468 | [12 empty] | VV | 2 | 2 | True | 0 | ROZPOCET
| VV |  | 1,965*0,40*((410,20+410,29)/2-409,31-0,45) |  | 0.381 | [12 empty] | VV | 2 | 2 | True | 0 | ROZPOCET
| VV |  | Součet |  | 0.849 | [12 empty] | VV | 2 | 4 | True | 1 | ROZPOCET
4 | K | 162211311 | Vodorovné přemístění výkopku z horniny třídy těžitelnosti I, skupiny 1 až 3 stavebním kolečkem do 10 m | m3 | 0.849 |  | 0 | CS ÚRS 2021 01 |  | základní |  | 0 | 0 | 0 | 0 | 0 | 4 | K | 2 |  |  |  | ROZPOCET | 0 | 0 | 0 | 0 | 0 | 1 | 0 | 4 | 1764965848
5 | K | 162751113 | Vodorovné přemístění do 6000 m výkopku/sypaniny z horniny třídy těžitelnosti I, skupiny 1 až 3 | m3 | 51.472 |  | 0 | CS ÚRS 2021 01 |  | základní |  | 0 | 0 | 0 | 0 | 0 | 4 | K | 2 |  |  |  | ROZPOCET | 0 | 0 | 0 | 0 | 0 | 1 | 0 | 4 | -1033825964
| VV |  | "přebytečná výkopek" | [14 empty] | VV | 2 | 1 | True | 0 | ROZPOCET
| VV |  | 18,728+31,895+0,849 |  | 51.472 | [12 empty] | VV | 2 | 2 | True | 1 | ROZPOCET
6 | K | 171201221 | Poplatek za uložení na skládce (skládkovné) zeminy a kamení kód odpadu 17 05 04 | t | 102.944 |  | 0 | CS ÚRS 2021 01 |  | základní |  | 0 | 0 | 0 | 0 | 0 | 4 | K | 2 |  |  |  | ROZPOCET | 0 | 0 | 0 | 0 | 0 | 1 | 0 | 4 | 1240925020
| VV |  | 51,472*2,00 |  | 102.944 | [12 empty] | VV | 2 | 2 | True | 1 | ROZPOCET
7 | K | 181951112 | Úprava pláně v hornině třídy těžitelnosti I, skupiny 1 až 3 se zhutněním strojně | m2 | 87.198 |  | 0 | CS ÚRS 2021 01 |  | základní |  | 0 | 0 | 0 | 0 | 0 | 4 | K | 2 |  |  |  | ROZPOCET | 0 | 0 | 0 | 0 | 0 | 1 | 0 | 4 | -2024459991
| VV |  | "rampa po odstranění ŽB kcí a výkopu | [14 empty] | VV | 2 | 1 | True | 0 | ROZPOCET
| VV |  | (18,035+0,40)*4,73 |  | 87.198 | [12 empty] | VV | 2 | 2 | True | 1 | ROZPOCET
| D | 11 | Přípravné a přidružené práce |  |  |  | 0 |  |  |  |  | 0 |  | 0 |  | 7.7588 | 1 | D | 1 |  |  |  | ROZPOCET | [6 empty] | 0
8 | K | 919735112 | Řezání stávajícího živičného krytu hl do 100 mm | m | 44.795 |  | 0 | CS ÚRS 2021 01 |  | základní |  | 0 | 0 | 0 | 0 | 0 | 4 | K | 2 |  |  |  | ROZPOCET | 0 | 0 | 0 | 0 | 0 | 1 | 0 | 4 | -1975887764
| VV |  | "kolem rampy v místě bourání | [14 empty] | VV | 2 | 1 | True | 0 | ROZPOCET
| VV |  | (18,535+0,50)*2+4,725+0,50*2*2 |  | 44.795 | [12 empty] | VV | 2 | 2 | True | 1 | ROZPOCET
9 | K | 113107542 | Odstranění podkladu živičných tl 100 mm při překopech strojně pl přes 15 m2 | m2 | 20.898 |  | 0 | CS ÚRS 2021 01 |  | základní |  | 0 | 0 | 0 | 0.22 | 4.5976 | 4 | K | 2 |  |  |  | ROZPOCET | 0 | 0 | 0 | 0 | 0 | 1 | 0 | 4 | 1711867574
| VV |  | "kolem rampy v místě bourání | [14 empty] | VV | 2 | 1 | True | 0 | ROZPOCET
| VV |  | (18,035*2+4,725+0,50*2)*0,50 |  | 20.898 | [12 empty] | VV | 2 | 2 | True | 1 | ROZPOCET
10 | K | 113107521 | Odstranění podkladu z kameniva drceného tl 100 mm při překopech strojně pl přes 15 m2 | m2 | 16.638 |  | 0 | CS ÚRS 2021 01 |  | základní |  | 0 | 0 | 0 | 0.19 | 3.1612 | 4 | K | 2 |  |  |  | ROZPOCET | 0 | 0 | 0 | 0 | 0 | 1 | 0 | 4 | 845369554
| VV |  | "pod živicí- sešikmený výkopu - viz řez | [14 empty] | VV | 2 | 1 | True | 0 | ROZPOCET
| VV |  | (18,035*2+4,725+0,40*2)*0,40 |  | 16.638 | [12 empty] | VV | 2 | 2 | True | 1 | ROZPOCET
11 | K | 997221551 | Vodorovná doprava suti ze sypkých materiálů do 1 km | t | 3.161 |  | 0 | CS ÚRS 2021 01 |  | základní |  | 0 | 0 | 0 | 0 | 0 | 4 | K | 2 |  |  |  | ROZPOCET | 0 | 0 | 0 | 0 | 0 | 1 | 0 | 4 | 548698969
| VV |  | 16,638*0,19 |  | 3.161 | [12 empty] | VV | 2 | 2 | True | 1 | ROZPOCET
12 | K | 997221559 | Příplatek ZKD 1 km u vodorovné dopravy suti ze sypkých materiálů | t | 15.805 |  | 0 | CS ÚRS 2021 01 |  | základní |  | 0 | 0 | 0 | 0 | 0 | 4 | K | 2 |  |  |  | ROZPOCET | 0 | 0 | 0 | 0 | 0 | 1 | 0 | 4 | -1969868215
| VV |  | 3,161*5 'Přepočtené koeficientem množství |  | 15.805 | [12 empty] | VV | 2 | 2 | False | 1 | ROZPOCET
13 | K | 997221561 | Vodorovná doprava suti z kusových materiálů do 1 km | t | 4.598 |  | 0 | CS ÚRS 2021 01 |  | základní |  | 0 | 0 | 0 | 0 | 0 | 4 | K | 2 |  |  |  | ROZPOCET | 0 | 0 | 0 | 0 | 0 | 1 | 0 | 4 | 396375007
| VV |  | 20,898*0,22 |  | 4.598 | [12 empty] | VV | 2 | 2 | True | 1 | ROZPOCET
14 | K | 997221569 | Příplatek ZKD 1 km u vodorovné dopravy suti z kusových materiálů | t | 22.99 |  | 0 | CS ÚRS 2021 01 |  | základní |  | 0 | 0 | 0 | 0 | 0 | 4 | K | 2 |  |  |  | ROZPOCET | 0 | 0 | 0 | 0 | 0 | 1 | 0 | 4 | 970398755
| VV |  | 4,598*5 'Přepočtené koeficientem množství |  | 22.99 | [12 empty] | VV | 2 | 2 | False | 1 | ROZPOCET
15 | K | 997221645 | Poplatek za uložení na skládce (skládkovné) odpadu asfaltového bez dehtu kód odpadu 17 03 02 | t | 4.598 |  | 0 | CS ÚRS 2021 01 |  | základní |  | 0 | 0 | 0 | 0 | 0 | 4 | K | 2 |  |  |  | ROZPOCET | 0 | 0 | 0 | 0 | 0 | 1 | 0 | 4 | 1631066834
| VV |  | 20,898*0,22 |  | 4.598 | [12 empty] | VV | 2 | 2 | True | 1 | ROZPOCET
16 | K | 997221655 | Poplatek za uložení na skládce (skládkovné) zeminy a kamení kód odpadu 17 05 04 | t | 3.161 |  | 0 | CS ÚRS 2021 01 |  | základní |  | 0 | 0 | 0 | 0 | 0 | 4 | K | 2 |  |  |  | ROZPOCET | 0 | 0 | 0 | 0 | 0 | 1 | 0 | 4 | 1598661427
| VV |  | 16,638*0,19 |  | 3.161 | [12 empty] | VV | 2 | 2 | True | 1 | ROZPOCET
| D | 3 | Svislé a kompletní konstrukce |  |  |  | 0 |  |  |  |  | 0 |  | 5.0169 |  | 0 | 1 | D | 1 |  |  |  | ROZPOCET | [6 empty] | 0
17 | K | 312321814 | Výplňová zeď ze ŽB pohledového tř. C 25/30 bez výztuže | m3 | 2.027 |  | 0 | CS ÚRS 2021 01 |  | základní |  | 0 | 2.4533 | 4.9728 | 0 | 0 | 4 | K | 2 |  |  |  | ROZPOCET | 0 | 0 | 0 | 0 | 0 | 1 | 0 | 4 | 1674536541
| VV |  | "nové čelo rampy | [14 empty] | VV | 2 | 1 | True | 0 | ROZPOCET
| VV |  | 1,965*0,40*(1,00+0,36) |  | 1.069 | [12 empty] | VV | 2 | 2 | True | 0 | ROZPOCET
| VV |  | 1,965*0,40*(1,36-0,20) |  | 0.912 | [12 empty] | VV | 2 | 2 | True | 0 | ROZPOCET
| VV |  | Mezisoučet |  | 1.981 | [12 empty] | VV | 2 | 3 | True | 0 | ROZPOCET
| VV |  | "přípočet přímo do výkopu ze 2/3 cca | [14 empty] | VV | 2 | 1 | True | 0 | ROZPOCET
| VV |  | 1,981/3*2 *0,035 |  | 0.046 | [12 empty] | VV | 2 | 2 | True | 0 | ROZPOCET
| VV |  | Součet |  | 2.027 | [12 empty] | VV | 2 | 4 | True | 1 | ROZPOCET
18 | K | 312351311 | Zřízení jednostranného bednění výplňových nadzákladových zdí | m2 | 2.052 |  | 0 | CS ÚRS 2021 01 |  | základní |  | 0 | 0.00346 | 0.0070999 | 0 | 0 | 4 | K | 2 |  |  |  | ROZPOCET | 0 | 0 | 0 | 0 | 0 | 1 | 0 | 4 | 1351785362
| VV |  | "nové čelo rampy - bednění nad základovou spárou (450mm pod terénem) s přesahem | [14 empty] | VV | 2 | 1 | True | 0 | ROZPOCET
| VV |  | 1,965*(1,00+0,36) + 1,965*0,40*(1,36-0,20) |  | 3.584 | [12 empty] | VV | 2 | 2 | True | 0 | ROZPOCET
| VV |  | -1,965*((410,20+410,11)/2-409,11-0,45-0,15) |  | -0.874 | [12 empty] | VV | 2 | 2 | True | 0 | ROZPOCET
| VV |  | -1,965*((410,20+410,29)/2-409,31-0,45-0,15) |  | -0.658 | [12 empty] | VV | 2 | 2 | True | 0 | ROZPOCET
| VV |  | Součet |  | 2.052 | [12 empty] | VV | 2 | 4 | True | 1 | ROZPOCET
19 | K | 312351312 | Odstranění jednostranného bednění výplňových nadzákladových zdí | m2 | 2.052 |  | 0 | CS ÚRS 2021 01 |  | základní |  | 0 | 0 | 0 | 0 | 0 | 4 | K | 2 |  |  |  | ROZPOCET | 0 | 0 | 0 | 0 | 0 | 1 | 0 | 4 | 1954472220
20 | K | 312351911 | Příplatek k cenám bednění výplňových nadzákladových zdí za pohledový beton | m2 | 2.052 |  | 0 | CS ÚRS 2021 01 |  | základní |  | 0 | 0.0025 | 0.00513 | 0 | 0 | 4 | K | 2 |  |  |  | ROZPOCET | 0 | 0 | 0 | 0 | 0 | 1 | 0 | 4 | 523838388
21 | K | 312362021 | Výztuž výplňových zdí svařovanými sítěmi Kari | t | 0.03 |  | 0 | CS ÚRS 2021 01 |  | základní |  | 0 | 1.0628 | 0.031883 | 0 | 0 | 4 | K | 2 |  |  |  | ROZPOCET | 0 | 0 | 0 | 0 | 0 | 1 | 0 | 4 | -1097811289
| VV |  | "síť 8/150/150mm | [14 empty] | VV | 2 | 1 | True | 0 | ROZPOCET
| VV |  | "nové čelo rampy - oboustranně | [14 empty] | VV | 2 | 1 | True | 0 | ROZPOCET
| VV |  | 1,965*(1,00+0,36)*1,15*5,267/1000 |  | 0.016 | [12 empty] | VV | 2 | 2 | True | 0 | ROZPOCET
| VV |  | 1,965*(1,36-0,20)*1,15*5,267/1000 |  | 0.014 | [12 empty] | VV | 2 | 2 | True | 0 | ROZPOCET
| VV |  | Součet |  | 0.03 | [12 empty] | VV | 2 | 4 | True | 1 | ROZPOCET
| D | 5 | Komunikace pozemní |  |  |  | 0 |  |  |  |  | 0 |  | 0 |  | 0 | 1 | D | 1 |  |  |  | ROZPOCET | [6 empty] | 0
22 | K | 564760111 | Podklad z kameniva hrubého drceného vel. 16-32 mm tl 200 mm | m2 | 85.306 |  | 0 | CS ÚRS 2021 01 |  | základní |  | 0 | 0 | 0 | 0 | 0 | 4 | K | 2 |  |  |  | ROZPOCET | 0 | 0 | 0 | 0 | 0 | 1 | 0 | 4 | 1211839695
| VV |  | "v místě původní rampy | [14 empty] | VV | 2 | 1 | True | 0 | ROZPOCET
| VV |  | 18,035*4,73 |  | 85.306 | [12 empty] | VV | 2 | 2 | True | 1 | ROZPOCET
23 | K | 564952111 | Podklad z mechanicky zpevněného kameniva MZK tl 150 mm | m2 | 101.946 |  | 0 | CS ÚRS 2021 01 |  | základní |  | 0 | 0 | 0 | 0 | 0 | 4 | K | 2 |  |  |  | ROZPOCET | 0 | 0 | 0 | 0 | 0 | 1 | 0 | 4 | -1970125350
| VV |  | "v místě původní rampy s přesahem | [14 empty] | VV | 2 | 1 | True | 0 | ROZPOCET
| VV |  | (18,035+0,40)*(4,73+0,40*2) |  | 101.946 | [12 empty] | VV | 2 | 2 | True | 1 | ROZPOCET
24 | K | 565145121 | Asfaltový beton vrstva podkladní ACP 16 (obalované kamenivo OKS) tl 60 mm š přes 3 m | m2 | 106.206 |  | 0 | CS ÚRS 2021 01 |  | základní |  | 0 | 0 | 0 | 0 | 0 | 4 | K | 2 |  |  |  | ROZPOCET | 0 | 0 | 0 | 0 | 0 | 1 | 0 | 4 | 1763745255
| VV |  | "v místě původní rampy s přesahem | [14 empty] | VV | 2 | 1 | True | 0 | ROZPOCET
| VV |  | (18,035+0,50)*(4,73+0,50*2) |  | 106.206 | [12 empty] | VV | 2 | 2 | True | 1 | ROZPOCET
25 | K | 573111114 | Postřik živičný infiltrační s posypem z asfaltu množství 2 kg/m2 | m2 | 106.206 |  | 0 | CS ÚRS 2021 01 |  | základní |  | 0 | 0 | 0 | 0 | 0 | 4 | K | 2 |  |  |  | ROZPOCET | 0 | 0 | 0 | 0 | 0 | 1 | 0 | 4 | -267056943
| VV |  | "v místě původní rampy s přesahem | [14 empty] | VV | 2 | 1 | True | 0 | ROZPOCET
| VV |  | (18,035+0,50)*(4,73+0,50*2) |  | 106.206 | [12 empty] | VV | 2 | 2 | True | 1 | ROZPOCET
26 | K | 573231111 | Postřik živičný spojovací ze silniční emulze v množství 0,70 kg/m2 | m2 | 106.206 |  | 0 | CS ÚRS 2021 01 |  | základní |  | 0 | 0 | 0 | 0 | 0 | 4 | K | 2 |  |  |  | ROZPOCET | 0 | 0 | 0 | 0 | 0 | 1 | 0 | 4 | 1891949950
27 | K | 577134121 | Asfaltový beton vrstva obrusná ACO 11 (ABS) tř. I tl 40 mm š přes 3 m z nemodifikovaného asfaltu | m2 | 106.206 |  | 0 | CS ÚRS 2021 01 |  | základní |  | 0 | 0 | 0 | 0 | 0 | 4 | K | 2 |  |  |  | ROZPOCET | 0 | 0 | 0 | 0 | 0 | 1 | 0 | 4 | -923405372
| D | 9 | Ostatní konstrukce a práce, bourání |  |  |  | 0 |  |  |  |  | 0 |  | 0.045066 |  | 86.9505 | 1 | D | 1 |  |  |  | ROZPOCET | [6 empty] | 0
28 | K | 919732211 | Styčná spára napojení nového živičného povrchu na stávající za tepla š 15 mm hl 25 mm s prořezáním | m | 44.795 |  | 0 | CS ÚRS 2021 01 |  | základní |  | 0 | 0.00061 | 0.027325 | 0 | 0 | 4 | K | 2 |  |  |  | ROZPOCET | 0 | 0 | 0 | 0 | 0 | 1 | 0 | 4 | -1619253914
| VV |  | "kolem rampy v místě bourání | [14 empty] | VV | 2 | 1 | True | 0 | ROZPOCET
| VV |  | (18,535+0,50)*2+4,725+0,50*2*2 |  | 44.795 | [12 empty] | VV | 2 | 2 | True | 1 | ROZPOCET
29 | K | 938908411 | Čištění vozovek splachováním vodou | m2 | 250 |  | 0 | CS ÚRS 2021 01 |  | základní |  | 0 | 0 | 0 | 0.01 | 2.5 | 4 | K | 2 |  |  |  | ROZPOCET | 0 | 0 | 0 | 0 | 0 | 1 | 0 | 4 | -86102039
30 | K | 938909311 | Čištění vozovek metením strojně podkladu nebo krytu betonového nebo živičného | m2 | 250 |  | 0 | CS ÚRS 2021 01 |  | základní |  | 0 | 0 | 0 | 0.02 | 5 | 4 | K | 2 |  |  |  | ROZPOCET | 0 | 0 | 0 | 0 | 0 | 1 | 0 | 4 | 1243712108
31 | K | 961055111 | Bourání základů ze ŽB | m3 | 15.384 |  | 0 | CS ÚRS 2021 01 |  | základní |  | 0 | 0 | 0 | 2.4 | 36.9216 | 4 | K | 2 |  |  |  | ROZPOCET | 0 | 0 | 0 | 0 | 0 | 1 | 0 | 4 | -957580569
| VV |  | "základy bourané rampy | [14 empty] | VV | 2 | 1 | True | 0 | ROZPOCET
| VV |  | 18,035*0,40*(0,60+0,45) |  | 7.575 | [12 empty] | VV | 2 | 2 | True | 0 | ROZPOCET
| VV |  | 18,035*0,40*(0,42+0,45) |  | 6.276 | [12 empty] | VV | 2 | 2 | True | 0 | ROZPOCET
| VV |  | 3,93*0,40*(0,25+(0,80+0,65)/2) |  | 1.533 | [12 empty] | VV | 2 | 2 | True | 0 | ROZPOCET
| VV |  | Součet |  | 15.384 | [12 empty] | VV | 2 | 4 | True | 1 | ROZPOCET
32 | K | 963051113 | Bourání ŽB stropů deskových tl přes 80 mm | m3 | 17.719 |  | 0 | CS ÚRS 2021 01 |  | základní |  | 0 | 0 | 0 | 2.4 | 42.5256 | 4 | K | 2 |  |  |  | ROZPOCET | 0 | 0 | 0 | 0 | 0 | 1 | 0 | 4 | 1561066329
| VV |  | "horní deska - předpoklad 250mm | [14 empty] | VV | 2 | 1 | True | 0 | ROZPOCET
| VV |  | (18,035-0,40+0,40)*(4,73-0,40*2)*0,25 |  | 17.719 | [12 empty] | VV | 2 | 2 | True | 1 | ROZPOCET
33 | K | 977211113 | Řezání stěnovou pilou ŽB kcí s výztuží průměru do 16 mm hl do 420 mm | m | 1.92 |  | 0 | CS ÚRS 2021 01 |  | základní |  | 0 | 0.00029 | 0.0005568 | 0 | 0 | 4 | K | 2 |  |  |  | ROZPOCET | 0 | 0 | 0 | 0 | 0 | 1 | 0 | 4 | 1430290981
| VV |  | "základy rampy v místě oplocení | [14 empty] | VV | 2 | 1 | True | 0 | ROZPOCET
| VV |  | 1,05+0,87 |  | 1.92 | [12 empty] | VV | 2 | 2 | True | 1 | ROZPOCET
34 | K | 977312114 | Řezání stávajících betonových mazanin vyztužených hl do 200 mm | m | 3.93 |  | 0 | CS ÚRS 2021 01 |  | základní |  | 0 | 1e-05 | 3.93e-05 | 0 | 0 | 4 | K | 2 |  |  |  | ROZPOCET | 0 | 0 | 0 | 0 | 0 | 1 | 0 | 4 | 1742668617
| VV |  | "deska rampy v místě oplocení" 3,93 |  | 3.93 | [12 empty] | VV | 2 | 2 | True | 1 | ROZPOCET
35 | K | 985331215 | Dodatečné vlepování betonářské výztuže D 16 mm do chemické malty včetně vyvrtání otvoru | m | 3.3 |  | 0 | CS ÚRS 2021 01 |  | základní |  | 0 | 0.00065 | 0.002145 | 0.001 | 0.0033 | 4 | K | 2 |  |  |  | ROZPOCET | 0 | 0 | 0 | 0 | 0 | 1 | 0 | 4 | -1043171054
| VV |  | "nové čelo rampy - z obou stran co 250mm 2x | [14 empty] | VV | 2 | 1 | True | 0 | ROZPOCET
| VV |  | 0,15*2*6 +0,15*2*5 |  | 3.3 | [12 empty] | VV | 2 | 2 | True | 1 | ROZPOCET
36 | M | 13021015 | tyč ocelová žebírková jakost BSt 500S (10 505) výztuž do betonu D 16mm | t | 0.015 |  | 0 | CS ÚRS 2021 01 |  | základní |  | 0 | 1 | 0.015 | 0 | 0 | 8 | M | 2 |  |  |  | ROZPOCET | 0 | 0 | 0 | 0 | 0 | 1 | 0 | 4 | 526979018
| VV |  | "nové čelo rampy - z obou stran co 250mm 2x | [14 empty] | VV | 2 | 1 | True | 0 | ROZPOCET
| VV |  | (0,40*2*6 +0,40*2*5)*1,578*1,10/1000 |  | 0.015 | [12 empty] | VV | 2 | 2 | True | 1 | ROZPOCET
| D | 997 | Přesun sutě |  |  |  | 0 |  |  |  |  | 0 |  | 0 |  | 0 | 1 | D | 1 |  |  |  | ROZPOCET | [6 empty] | 0
37 | K | 997013111 | Vnitrostaveništní doprava suti a vybouraných hmot pro budovy v do 6 m s použitím mechanizace | t | 86.951 |  | 0 | CS ÚRS 2021 01 |  | základní |  | 0 | 0 | 0 | 0 | 0 | 4 | K | 2 |  |  |  | ROZPOCET | 0 | 0 | 0 | 0 | 0 | 1 | 0 | 4 | -633055570
38 | K | 997013501 | Odvoz suti a vybouraných hmot na skládku nebo meziskládku do 1 km se složením | t | 86.951 |  | 0 | CS ÚRS 2021 01 |  | základní |  | 0 | 0 | 0 | 0 | 0 | 4 | K | 2 |  |  |  | ROZPOCET | 0 | 0 | 0 | 0 | 0 | 1 | 0 | 4 | 283171450
39 | K | 997013509 | Příplatek k odvozu suti a vybouraných hmot na skládku ZKD 1 km přes 1 km | t | 434.755 |  | 0 | CS ÚRS 2021 01 |  | základní |  | 0 | 0 | 0 | 0 | 0 | 4 | K | 2 |  |  |  | ROZPOCET | 0 | 0 | 0 | 0 | 0 | 1 | 0 | 4 | 1824658302
| VV |  | 86,951*5 'Přepočtené koeficientem množství |  | 434.755 | [12 empty] | VV | 2 | 2 | False | 1 | ROZPOCET
40 | K | 997013602 | Poplatek za uložení na skládce (skládkovné) stavebního odpadu železobetonového kód odpadu 17 01 01 | t | 86.951 |  | 0 | CS ÚRS 2021 01 |  | základní |  | 0 | 0 | 0 | 0 | 0 | 4 | K | 2 |  |  |  | ROZPOCET | 0 | 0 | 0 | 0 | 0 | 1 | 0 | 4 | -500303736
| D | 998 | Přesun hmot |  |  |  | 0 |  |  |  |  | 0 |  | 0 |  | 0 | 1 | D | 1 |  |  |  | ROZPOCET | [6 empty] | 0
41 | K | 998012021 | Přesun hmot pro budovy monolitické v do 6 m | t | 5.062 |  | 0 | CS ÚRS 2021 01 |  | základní |  | 0 | 0 | 0 | 0 | 0 | 4 | K | 2 |  |  |  | ROZPOCET | 0 | 0 | 0 | 0 | 0 | 1 | 0 | 4 | 249897932

## 1705 - Vedlejší rozpočtov...
{81268bf2-093d-4828-a872-af1d8d1a7f18}
2
| KRYCÍ LIST SOUPISU PRACÍ | [7 empty] | v --- níže se nacházejí doplnkové a pomocné údaje k sestavám --- v | [8 empty] | False
Stavba:
Oprava oplocení Sběrného dvora v Mořkově
Objekt:
1705 - Vedlejší rozpočtové náklady
| KSO: |  |  |  |  | CC-CZ:
| Místo: |  | Mořkov |  |  | Datum: | 17. 3. 2021
| Zadavatel: |  |  |  |  | IČ:
|  | Obec Mořkov, Horní 10, 742 72 |  |  |  | DIČ:
| Uchazeč: |  |  |  |  | IČ: | Vyplň údaj
|  | Vyplň údaj |  |  |  | DIČ: | Vyplň údaj
| Projektant: |  |  |  |  | IČ: | 47684577
|  | PROJEKT STUDIO- Ing.Pavel KRÁTKÝ |  |  |  | DIČ:
| Zpracovatel: |  |  |  |  | IČ:
|  | Hořák |  |  |  | DIČ:
Poznámka:
| Cena bez DPH | [5 empty] | 0
|  |  | Základ daně |  |  | Sazba daně | Výše daně
| DPH | základní | 0 |  |  | 21% | 0
|  | snížená | 0 |  |  | 15% | 0
|  | zákl. přenesená | 0 |  |  | 21% | 0
|  | sníž. přenesená | 0 |  |  | 15% | 0
|  | nulová | 0 |  |  | 0% | 0
| Cena s DPH |  |  | v | CZK |  | 0
| Projektant |  |  | Zpracovatel
| Datum a podpis: |  | Razítko | Datum a podpis: |  |  | Razítko
| Objednavatel |  |  | Uchazeč
| Datum a podpis: |  | Razítko | Datum a podpis: |  |  | Razítko
REKAPITULACE ČLENĚNÍ SOUPISU PRACÍ
Stavba:
Oprava oplocení Sběrného dvora v Mořkově
Objekt:
1705 - Vedlejší rozpočtové náklady
Místo: |  |  | Mořkov |  |  | Datum: | 17. 3. 2021
Zadavatel: |  |  | Obec Mořkov, Horní 10, 742 72 |  |  | Projektant: | PROJEKT STUDIO- Ing.Pavel KRÁTKÝ
Uchazeč: |  |  | Vyplň údaj |  |  | Zpracovatel: | Hořák
Kód dílu - Popis | [6 empty] | Cena celkem [CZK]
Náklady ze soupisu prací | [6 empty] | 0 | [11 empty] | -1
| VRN - VRN | [5 empty] | 0
| VRN11 - VEDLEJŠÍ NÁKLADY STAVBY | [5 empty] | 0
| VRN91 - OSTATNÍ NÁKLADY STAVBY | [5 empty] | 0
SOUPIS PRACÍ
Stavba:
Oprava oplocení Sběrného dvora v Mořkově
Objekt:
1705 - Vedlejší rozpočtové náklady
Místo: |  |  | Mořkov |  |  | Datum: | 17. 3. 2021
Zadavatel: |  |  | Obec Mořkov, Horní 10, 742 72 |  |  | Projektant: | PROJEKT STUDIO- Ing.Pavel KRÁTKÝ
Uchazeč: |  |  | Vyplň údaj |  |  | Zpracovatel: | Hořák
PČ | Typ | Kód | Popis | MJ | Množství | J.cena [CZK] | Cena celkem [CZK] | Cenová soustava |  | DPH | J. Nh [h] | Nh celkem [h] | J. hmotnost [t] | Hmotnost celkem [t] | J. suť [t] | Suť Celkem [t]
Náklady soupisu celkem | [6 empty] | 0 |  |  |  |  | 0 |  | 0 |  | 0 |  | D | -1 | [7 empty] | 0
| D | VRN | VRN |  |  |  | 0 |  |  |  |  | 0 |  | 0 |  | 0 | 1 | D | 0 | ROZPOCET | [6 empty] | 0
| D | VRN11 | VEDLEJŠÍ NÁKLADY STAVBY |  |  |  | 0 |  |  |  |  | 0 |  | 0 |  | 0 | 1 | D | 1 | ROZPOCET | [6 empty] | 0
1 | K | VRN11-01 | Náklady zhotovitele související se zajištěním provozů nutných pro provádění díla - zřízení zařízení staveniště, provoz vč.nákladů na energie a vodu, likvidace zařízení staveniště (2,4%) | soubor | 1 |  | 0 |  |  | základní |  | 0 | 0 | 0 | 0 | 0 | 1024 | K | 2 | ROZPOCET | 0 | 0 | 0 | 0 | 0 | 1 | 0 | 1024 | -1581124464
| D | VRN91 | OSTATNÍ NÁKLADY STAVBY |  |  |  | 0 |  |  |  |  | 0 |  | 0 |  | 0 | 1 | D | 1 | ROZPOCET | [6 empty] | 0
2 | K | VRN91-01 | Náklady zhotovitele související se zajištěním a provedením kompletního díla dle PD a souvisejících dokladů - kompletační činnost (1,1%) | soubor | 1 |  | 0 |  |  | základní |  | 0 | 0 | 0 | 0 | 0 | 1024 | K | 2 | ROZPOCET | 0 | 0 | 0 | 0 | 0 | 1 | 0 | 1024 | 53211627
3 | K | VRN91-82 | Geodetické práce - vytýčení stavby oprávněným geodetem - vnější objekty | soubor | 1 |  | 0 |  |  | základní |  | 0 | 0 | 0 | 0 | 0 | 1024 | K | 2 | ROZPOCET | 0 | 0 | 0 | 0 | 0 | 1 | 0 | 1024 | -327291627
5 | K | VRN91-98 | Provoz investora - ztížené podmínky realizace z důvodu trvalého provozu v těsné blízkosti staveniště (0,8%) | soubor | 1 |  | 0 |  |  | základní |  | 0 | 0 | 0 | 0 | 0 | 1024 | K | 2 | ROZPOCET | 0 | 0 | 0 | 0 | 0 | 1 | 0 | 1024 | 485144561